## Data
Header Information | measured depth (ft) | inclination (°) | azimuth (°) | true vertical depth (ft) | northing +N/-S (ft) | easting +E/-W (ft)
Operator Name | 0 | 0 | 0 | 0 | 0 | 0
WPX Energy Rocky Mountain, LLC | 120 | 0 | 0 | 120 | 0 | 0
Operator Number | 500 | 15.2 | 348.55 | 495.56 | 49.11 | -9.95
96850 | 1000 | 35.2 | 348.55 | 945.68 | 256.71 | -51.98
Well Name and Number | 1050.95 | 37.24 | 348.55 | 986.78 | 286.21 | -57.96
Federal SG 42-28 | 1500 | 37.24 | 348.55 | 1344.28 | 552.54 | -111.89
API Number (if available) | 2000 | 37.24 | 348.55 | 1742.35 | 849.09 | -171.94
| 2325.04 | 37.24 | 348.55 | 2001.12 | 1041.86 | -210.98
Location: QQ SEC TWP RGE | 2500 | 33.74 | 348.55 | 2143.56 | 1141.4 | -231.14
NESE Section 28-T7S-R96W | 3000 | 23.74 | 348.55 | 2581.41 | 1376.72 | -278.79
Citing Type: Planned or Actual | 3500 | 13.74 | 348.55 | 3054.31 | 1533.96 | -310.63
Planned | 3936.94 | 5 | 348.55 | 3485 | 1603.61 | -324.73
Deviation Indicator | 4000 | 3.74 | 348.55 | 3547.88 | 1608.32 | -325.69
Directional | 4186.94 | 0 | 0 | 3734.68 | 1614.29 | -326.9
North Reference | 4500 | 0 | 0 | 4047.74 | 1614.29 | -326.9
True | 5000 | 0 | 0 | 4547.74 | 1614.29 | -326.9
Grid Type | 5500 | 0 | 0 | 5047.74 | 1614.29 | -326.9
#VALUE! | 5537.26 | 0 | 0 | 5085 | 1614.29 | -326.9

## Lookup (hidden)
North Reference | RetunValue | Grid Type | ReturnValue | Deviation Indicator | ReturnValue
| 2 |  | 0 |  | 2
True |  | SPCS-Colorado Central-NAD27 |  | Directional
Grid |  | SPCS-Colorado Central-NAD83 |  | High Angle
|  | SPCS-Colorado North-NAD27 |  | Horizontal
SPCS-Colorado North-NAD83
SPCS-Colorado South-NAD27
SPCS-Colorado South-NAD83
UTM-Zone 12 NAD27
UTM-Zone 12 NAD83
UTM-Zone 13 NAD27
UTM-Zone 13 NAD83