## Data
Header Information | measured depth (ft) | inclination (°) | azimuth (°) | true vertical depth (ft) | northing +N/-S (ft) | easting +E/-W (ft)
Operator Name | 0 | 0 | 0 | 0 | 0 | 0
WPX Energy Rocky Mountain, LLC | 120 | 0 | 0 | 120 | 0 | 0
Operator Number | 500 | 11.4 | 258.98 | 497.5 | -7.21 | -36.98
96850 | 1000 | 26.4 | 258.98 | 969.19 | -38.09 | -195.5
Well Name and Number | 1307.08 | 35.61 | 258.98 | 1232.11 | -68.31 | -350.6
Federal SG 333-28 | 1500 | 35.61 | 258.98 | 1388.95 | -89.79 | -460.86
API Number (if available) | 1854.12 | 35.61 | 258.98 | 1676.83 | -129.22 | -663.26
| 2000 | 32.69 | 258.98 | 1797.55 | -144.88 | -743.64
Location: QQ SEC TWP RGE | 2500 | 22.69 | 258.98 | 2239.7 | -189.26 | -971.44
NESE Section 28-T7S-R96W | 3000 | 12.69 | 258.98 | 2715.44 | -218.28 | -1120.42
Citing Type: Planned or Actual | 3500 | 2.69 | 258.98 | 3210.31 | -231.07 | -1186.05
Planned | 3634.74 | 0 | 0 | 3345 | -231.68 | -1189.16
Deviation Indicator | 3734.74 | 0 | 0 | 3445 | -231.68 | -1189.16
Directional | 4000 | 0 | 0 | 3710.26 | -231.68 | -1189.16
North Reference | 4500 | 0 | 0 | 4210.26 | -231.68 | -1189.16
True | 5000 | 0 | 0 | 4710.26 | -231.68 | -1189.16
Grid Type | 5334.74 | 0 | 0 | 5045 | -231.68 | -1189.16
#VALUE!

## Lookup (hidden)
North Reference | RetunValue | Grid Type | ReturnValue | Deviation Indicator | ReturnValue
| 2 |  | 0 |  | 2
True |  | SPCS-Colorado Central-NAD27 |  | Directional
Grid |  | SPCS-Colorado Central-NAD83 |  | High Angle
|  | SPCS-Colorado North-NAD27 |  | Horizontal
SPCS-Colorado North-NAD83
SPCS-Colorado South-NAD27
SPCS-Colorado South-NAD83
UTM-Zone 12 NAD27
UTM-Zone 12 NAD83
UTM-Zone 13 NAD27
UTM-Zone 13 NAD83