## Data
Header Information | measured depth (ft) | inclination (°) | azimuth (°) | true vertical depth (ft) | northing +N/-S (ft) | easting +E/-W (ft)
Operator Name | 0 | 0 | 0 | 0 | 0 | 0
WPX Energy Rocky Mountain, LLC | 120 | 0 | 0 | 120 | 0 | 0
Operator Number | 500 | 13.3 | 336.72 | 496.6 | 40.33 | -17.35
96850 | 1000 | 30.8 | 336.72 | 958.23 | 212.09 | -91.26
Well Name and Number | 1188.45 | 37.4 | 336.72 | 1114.19 | 309.08 | -132.99
Federal SG 342-28 | 1500 | 37.4 | 336.72 | 1361.71 | 482.88 | -207.77
API Number (if available) | 1970.08 | 37.4 | 336.72 | 1735.17 | 745.13 | -320.61
| 2000 | 36.8 | 336.72 | 1759.03 | 761.7 | -327.74
Location: QQ SEC TWP RGE | 2500 | 26.8 | 336.72 | 2183.45 | 1003.4 | -431.74
NESE Section 28-T7S-R96W | 3000 | 16.8 | 336.72 | 2647.11 | 1173.73 | -505.02
Citing Type: Planned or Actual | 3500 | 6.8 | 336.72 | 3135.93 | 1267.51 | -545.38
Planned | 3839.87 | 0 | 0 | 3475 | 1286.01 | -553.33
Deviation Indicator | 4000 | 0 | 0 | 3635.13 | 1286.01 | -553.33
Directional | 4500 | 0 | 0 | 4135.13 | 1286.01 | -553.33
North Reference | 5000 | 0 | 0 | 4635.13 | 1286.01 | -553.33
True | 5439.87 | 0 | 0 | 5075 | 1286.01 | -553.33
Grid Type
#VALUE!

## Lookup (hidden)
North Reference | RetunValue | Grid Type | ReturnValue | Deviation Indicator | ReturnValue
| 2 |  | 0 |  | 2
True |  | SPCS-Colorado Central-NAD27 |  | Directional
Grid |  | SPCS-Colorado Central-NAD83 |  | High Angle
|  | SPCS-Colorado North-NAD27 |  | Horizontal
SPCS-Colorado North-NAD83
SPCS-Colorado South-NAD27
SPCS-Colorado South-NAD83
UTM-Zone 12 NAD27
UTM-Zone 12 NAD83
UTM-Zone 13 NAD27
UTM-Zone 13 NAD83