## Data
Header Information | measured depth (ft) | inclination (°) | azimuth (°) | true vertical depth (ft) | northing +N/-S (ft) | easting +E/-W (ft)
Operator Name | 0 | 0 | 0 | 0 | 0 | 0
WPX Energy Rocky Mountain, LLC | 130 | 0 | 0 | 130 | 0 | 0
Operator Number | 500 | 12.95 | 34.02 | 496.86 | 34.51 | 23.29
96850 | 1000 | 30.45 | 34.02 | 959.62 | 187.15 | 126.32
Well Name and Number | 1071.57 | 32.95 | 34.02 | 1020.51 | 218.32 | 147.36
Federal SG 512-27 | 1500 | 32.95 | 34.02 | 1380 | 411.49 | 277.75
API Number (if available) | 2000 | 32.95 | 34.02 | 1799.55 | 636.93 | 429.91
| 2454.95 | 32.95 | 34.02 | 2181.3 | 842.06 | 568.37
Location: QQ SEC TWP RGE | 2500 | 32.05 | 34.02 | 2219.29 | 862.13 | 581.91
NESE Section 28-T7S-R96W | 3000 | 22.05 | 34.02 | 2664.02 | 1050.38 | 708.98
Citing Type: Planned or Actual | 3500 | 12.05 | 34.02 | 3141.42 | 1171.77 | 790.91
Planned | 3852.69 | 5 | 34.02 | 3490 | 1215.09 | 820.15
Deviation Indicator | 4000 | 2.05 | 34.02 | 3637.01 | 1222.6 | 825.22
Directional | 4102.69 | 0 | 0 | 3739.68 | 1224.12 | 826.25
North Reference | 4500 | 0 | 0 | 4136.99 | 1224.12 | 826.25
True | 5000 | 0 | 0 | 4636.99 | 1224.12 | 826.25
Grid Type | 5453.01 | 0 | 0 | 5090 | 1224.12 | 826.25
#VALUE!

## Lookup (hidden)
North Reference | RetunValue | Grid Type | ReturnValue | Deviation Indicator | ReturnValue
| 2 |  | 0 |  | 2
True |  | SPCS-Colorado Central-NAD27 |  | Directional
Grid |  | SPCS-Colorado Central-NAD83 |  | High Angle
|  | SPCS-Colorado North-NAD27 |  | Horizontal
SPCS-Colorado North-NAD83
SPCS-Colorado South-NAD27
SPCS-Colorado South-NAD83
UTM-Zone 12 NAD27
UTM-Zone 12 NAD83
UTM-Zone 13 NAD27
UTM-Zone 13 NAD83