## Data
Header Information | measured depth (ft) | inclination (°) | azimuth (°) | true vertical depth (ft) | northing +N/-S (ft) | easting +E/-W (ft)
Operator Name | 0 | 0 | 0 | 0 | 0 | 0
WPX Energy Rocky Mountain, LLC | 130 | 0 | 0 | 130 | 0 | 0
Operator Number | 500 | 12.95 | 326.05 | 496.86 | 34.54 | -23.25
96850 | 912.31 | 27.38 | 326.05 | 882.87 | 152.13 | -102.42
Well Name and Number | 1000 | 27.38 | 326.05 | 960.74 | 185.59 | -124.94
Federal SG 442-28 | 1500 | 27.38 | 326.05 | 1404.72 | 376.34 | -253.36
API Number (if available) | 2000 | 27.38 | 326.05 | 1848.71 | 567.09 | -381.77
| 2223.85 | 27.38 | 326.05 | 2047.48 | 652.49 | -439.26
Location: QQ SEC TWP RGE | 2500 | 21.86 | 326.05 | 2298.43 | 747.89 | -503.48
NESE Section 28-T7S-R96W | 3000 | 11.86 | 326.05 | 2776.34 | 868.02 | -584.36
Citing Type: Planned or Actual | 3500 | 1.86 | 326.05 | 3272.13 | 917.48 | -617.66
Planned | 3592.89 | 0 | 0 | 3365 | 918.73 | -618.5
Deviation Indicator | 3692.89 | 0 | 0 | 3465 | 918.73 | -618.5
Directional | 4000 | 0 | 0 | 3772.11 | 918.73 | -618.5
North Reference | 4500 | 0 | 0 | 4272.11 | 918.73 | -618.5
True | 5000 | 0 | 0 | 4772.11 | 918.73 | -618.5
Grid Type | 5292.89 | 0 | 0 | 5065 | 918.73 | -618.5
#VALUE!

## Lookup (hidden)
North Reference | RetunValue | Grid Type | ReturnValue | Deviation Indicator | ReturnValue
| 2 |  | 0 |  | 2
True |  | SPCS-Colorado Central-NAD27 |  | Directional
Grid |  | SPCS-Colorado Central-NAD83 |  | High Angle
|  | SPCS-Colorado North-NAD27 |  | Horizontal
SPCS-Colorado North-NAD83
SPCS-Colorado South-NAD27
SPCS-Colorado South-NAD83
UTM-Zone 12 NAD27
UTM-Zone 12 NAD83
UTM-Zone 13 NAD27
UTM-Zone 13 NAD83