## Data
Header Information | measured depth (ft) | inclination (°) | azimuth (°) | true vertical depth (ft) | northing +N/-S (ft) | easting +E/-W (ft)
Operator Name | 0 | 0 | 0 | 0 | 0 | 0
WPX Energy Rocky Mountain, LLC | 120 | 0 | 0 | 120 | 0 | 0
Operator Number | 500 | 17.1 | 311.95 | 494.38 | 37.62 | -41.86
96850 | 1000 | 39.6 | 311.95 | 931.59 | 195.31 | -217.33
Well Name and Number | 1452.84 | 59.98 | 311.95 | 1222.41 | 425.24 | -473.19
Federal SG 531-28 | 1500 | 59.98 | 311.95 | 1246.01 | 452.54 | -503.56
API Number (if available) | 1961.76 | 59.98 | 311.95 | 1477.05 | 719.78 | -800.93
| 2000 | 59.21 | 311.95 | 1496.4 | 741.82 | -825.46
Location: QQ SEC TWP RGE | 2500 | 49.21 | 311.95 | 1788.41 | 1012.59 | -1126.75
NESE Section 28-T7S-R96W | 3000 | 39.21 | 311.95 | 2146.34 | 1245.35 | -1385.75
Citing Type: Planned or Actual | 3500 | 29.21 | 311.95 | 2559.29 | 1433.02 | -1594.59
Planned | 4000 | 19.21 | 311.95 | 3014.72 | 1569.92 | -1746.92
Deviation Indicator | 4460.64 | 10 | 311.95 | 3460 | 1647.48 | -1833.23
Directional | 4500 | 9.21 | 311.95 | 3498.8 | 1651.87 | -1838.11
North Reference | 4960.64 | 0 | 0 | 3957.47 | 1676.57 | -1865.6
True | 5000 | 0 | 0 | 3996.82 | 1676.57 | -1865.6
Grid Type | 5500 | 0 | 0 | 4496.82 | 1676.57 | -1865.6
#VALUE! | 6000 | 0 | 0 | 4996.82 | 1676.57 | -1865.6
| 6063.18 | 0 | 0 | 5060 | 1676.57 | -1865.6

## Lookup (hidden)
North Reference | RetunValue | Grid Type | ReturnValue | Deviation Indicator | ReturnValue
| 2 |  | 0 |  | 2
True |  | SPCS-Colorado Central-NAD27 |  | Directional
Grid |  | SPCS-Colorado Central-NAD83 |  | High Angle
|  | SPCS-Colorado North-NAD27 |  | Horizontal
SPCS-Colorado North-NAD83
SPCS-Colorado South-NAD27
SPCS-Colorado South-NAD83
UTM-Zone 12 NAD27
UTM-Zone 12 NAD83
UTM-Zone 13 NAD27
UTM-Zone 13 NAD83