## Data
Header Information | measured depth (ft) | inclination (°) | azimuth (°) | true vertical depth (ft) | northing +N/-S (ft) | easting +E/-W (ft)
Operator Name | 0 | 0 | 0 | 0 | 0 | 0
WPX Energy Rocky Mountain, LLC | 120 | 0 | 0 | 120 | 0 | 0
Operator Number | 500 | 15.2 | 337.51 | 495.56 | 46.3 | -19.17
96850 | 1000 | 35.2 | 337.51 | 945.68 | 242 | -100.18
Well Name and Number | 1359.04 | 49.56 | 337.51 | 1210.2 | 465.03 | -192.5
Federal SG 541-28 | 1500 | 49.56 | 337.51 | 1301.63 | 564.16 | -233.54
API Number (if available) | 2000 | 49.56 | 337.51 | 1625.95 | 915.77 | -379.09
| 2271.52 | 49.56 | 337.51 | 1802.06 | 1106.72 | -458.14
Location: QQ SEC TWP RGE | 2500 | 44.99 | 337.51 | 1957.04 | 1261.76 | -522.32
NESE Section 28-T7S-R96W | 3000 | 34.99 | 337.51 | 2339.62 | 1558.29 | -645.07
Citing Type: Planned or Actual | 3500 | 24.99 | 337.51 | 2772.11 | 1788.93 | -740.55
Planned | 4000 | 14.99 | 337.51 | 3241.39 | 1946.68 | -805.85
Deviation Indicator | 4249.6 | 10 | 337.51 | 3485 | 1996.56 | -826.5
Directional | 4500 | 4.99 | 337.51 | 3733.18 | 2026.74 | -838.99
North Reference | 4749.6 | 0 | 0 | 3982.47 | 2036.78 | -843.14
True | 5000 | 0 | 0 | 4232.86 | 2036.78 | -843.14
Grid Type | 5500 | 0 | 0 | 4732.86 | 2036.78 | -843.14
#VALUE! | 5852.14 | 0 | 0 | 5085 | 2036.78 | -843.14

## Lookup (hidden)
North Reference | RetunValue | Grid Type | ReturnValue | Deviation Indicator | ReturnValue
| 2 |  | 0 |  | 2
True |  | SPCS-Colorado Central-NAD27 |  | Directional
Grid |  | SPCS-Colorado Central-NAD83 |  | High Angle
|  | SPCS-Colorado North-NAD27 |  | Horizontal
SPCS-Colorado North-NAD83
SPCS-Colorado South-NAD27
SPCS-Colorado South-NAD83
UTM-Zone 12 NAD27
UTM-Zone 12 NAD83
UTM-Zone 13 NAD27
UTM-Zone 13 NAD83