## Data
Header Information | measured depth (ft) | inclination (°) | azimuth (°) | true vertical depth (ft) | northing +N/-S (ft) | easting +E/-W (ft)
Operator Name | 0 | 0 | 0 | 0 | 0 | 0
WPX Energy Rocky Mountain, LLC | 140 | 0 | 0 | 140 | 0 | 0
Operator Number | 500 | 10.8 | 323.4 | 497.87 | 27.16 | -20.17
96850 | 712.29 | 17.17 | 323.4 | 703.77 | 68.32 | -50.74
Well Name and Number | 1000 | 17.17 | 323.4 | 978.65 | 136.51 | -101.37
Federal SG 542-28 | 1500 | 17.17 | 323.4 | 1456.37 | 255 | -189.37
API Number (if available) | 2000 | 17.17 | 323.4 | 1934.09 | 373.49 | -277.37
| 2500 | 17.17 | 323.4 | 2411.81 | 491.99 | -365.36
Location: QQ SEC TWP RGE | 2591.62 | 17.17 | 323.4 | 2499.35 | 513.7 | -381.49
NESE Section 28-T7S-R96W | 3000 | 9 | 323.4 | 2896.79 | 587.86 | -436.56
Citing Type: Planned or Actual | 3450.06 | 0 | 0 | 3345 | 616.19 | -457.59
Planned | 3500 | 0 | 0 | 3394.94 | 616.19 | -457.59
Deviation Indicator | 3550.06 | 0 | 0 | 3445 | 616.19 | -457.59
Directional | 4000 | 0 | 0 | 3894.94 | 616.19 | -457.59
North Reference | 4500 | 0 | 0 | 4394.94 | 616.19 | -457.59
True | 5000 | 0 | 0 | 4894.94 | 616.19 | -457.59
Grid Type | 5150.06 | 0 | 0 | 5045 | 616.19 | -457.59
#VALUE!

## Lookup (hidden)
North Reference | RetunValue | Grid Type | ReturnValue | Deviation Indicator | ReturnValue
| 2 |  | 0 |  | 2
True |  | SPCS-Colorado Central-NAD27 |  | Directional
Grid |  | SPCS-Colorado Central-NAD83 |  | High Angle
|  | SPCS-Colorado North-NAD27 |  | Horizontal
SPCS-Colorado North-NAD83
SPCS-Colorado South-NAD27
SPCS-Colorado South-NAD83
UTM-Zone 12 NAD27
UTM-Zone 12 NAD83
UTM-Zone 13 NAD27
UTM-Zone 13 NAD83