## Data
Header Information | measured depth (ft) | inclination (°) | azimuth (°) | true vertical depth (ft) | northing +N/-S (ft) | easting +E/-W (ft)
Operator Name | 0 | 0 | 319.7 | 0 | 0 | 0
Kerr-McGee Oil & Gas Onshore LP | 17 | 0 | 319.7 | 17 | 0 | 0
Operator Number | 117 | 0.42 | 319.7 | 117 | 0.28 | -0.24
47120 | 217 | 0.3 | 315.33 | 217 | 0.75 | -0.66
Well Name and Number | 317 | 0.36 | 315.93 | 317 | 1.16 | -1.06
NORTON 35N-29HZ | 417 | 0.57 | 327.55 | 416.99 | 1.8 | -1.55
API Number (if available) | 517 | 0.67 | 334.05 | 516.99 | 2.75 | -2.07
512335184 | 617 | 0.7 | 344.16 | 616.98 | 3.86 | -2.49
Location: QQ SEC TWP RGE | 717 | 0.84 | 341.89 | 716.97 | 5.15 | -2.89
NWNW Sec. 29 3N-66W | 817 | 1.07 | 352.04 | 816.96 | 6.77 | -3.24
Citing Type: Planned or Actual | 882 | 1.38 | 1.79 | 881.94 | 8.15 | -3.3
Actual | 969 | 0.46 | 273.27 | 968.93 | 9.22 | -3.62
Deviation Indicator | 1061 | 1.28 | 149.68 | 1060.92 | 8.35 | -3.47
Horizontal | 1152 | 2.13 | 162.46 | 1151.88 | 5.86 | -2.45
North Reference | 1243 | 2.31 | 179.27 | 1242.82 | 2.42 | -1.91
True | 1333 | 2.48 | 190.68 | 1332.74 | -1.31 | -2.25
Grid Type | 1424 | 1.65 | 227.97 | 1423.68 | -4.12 | -3.59
#VALUE! | 1509 | 2.02 | 202.46 | 1508.64 | -6.33 | -5.07
| 1594 | 0.94 | 195.28 | 1593.61 | -8.38 | -5.83
| 1679 | 0.52 | 19.57 | 1678.61 | -8.69 | -5.88
| 1764 | 2.48 | 20.08 | 1763.57 | -6.6 | -5.12
| 1849 | 3.63 | 21.91 | 1848.45 | -2.38 | -3.48
| 1934 | 4.26 | 21.22 | 1933.25 | 3.06 | -1.34
| 2020 | 5.67 | 22.92 | 2018.93 | 9.95 | 1.47
| 2105 | 7.02 | 23.1 | 2103.4 | 18.6 | 5.15
| 2190 | 8.39 | 17.77 | 2187.63 | 29.28 | 9.08
| 2275 | 9.54 | 11.57 | 2271.6 | 42.09 | 12.38
| 2360 | 10.5 | 14.05 | 2355.3 | 56.5 | 15.68
| 2446 | 10.71 | 19.32 | 2439.83 | 71.64 | 20.22
| 2531 | 11.49 | 20.99 | 2523.24 | 87 | 25.87
| 2616 | 11.13 | 20.32 | 2606.59 | 102.6 | 31.75
| 2701 | 11.4 | 19.61 | 2689.95 | 118.21 | 37.42
| 2786 | 11.14 | 23.41 | 2773.32 | 133.66 | 43.5
| 2871 | 11.72 | 23.97 | 2856.63 | 149.08 | 50.27
| 2957 | 12.06 | 23.29 | 2940.78 | 165.31 | 57.37
| 3042 | 11.67 | 20.3 | 3023.97 | 181.53 | 63.86
| 3127 | 11.8 | 19.42 | 3107.19 | 197.79 | 69.74
| 3212 | 11.43 | 22.8 | 3190.45 | 213.75 | 75.89
| 3297 | 11.44 | 21.73 | 3273.77 | 229.35 | 82.27
| 3382 | 10.74 | 21.97 | 3357.18 | 244.52 | 88.36
| 3467 | 10.05 | 22.93 | 3440.78 | 258.7 | 94.21
| 3553 | 9.42 | 21.62 | 3525.54 | 272.15 | 99.73
| 3638 | 9.12 | 19.82 | 3609.43 | 284.96 | 104.57
| 3723 | 7.72 | 18.17 | 3693.52 | 296.72 | 108.64
| 3808 | 6.56 | 22.71 | 3777.86 | 306.62 | 112.29
| 3894 | 5.1 | 23.55 | 3863.41 | 314.66 | 115.72
| 3979 | 3.59 | 28.84 | 3948.16 | 320.45 | 118.51
| 4064 | 2.16 | 35.77 | 4033.05 | 324.08 | 120.73
| 4149 | 0.73 | 52.81 | 4118.02 | 325.71 | 122.1
| 4234 | 0.58 | 195.47 | 4203.02 | 325.62 | 122.42
| 4319 | 0.72 | 219.85 | 4288.02 | 324.8 | 121.96
| 4405 | 0.8 | 216.6 | 4374.01 | 323.9 | 121.25
| 4490 | 0.77 | 235.72 | 4459 | 323.1 | 120.43
| 4576 | 0.79 | 229.12 | 4544.99 | 322.39 | 119.5
| 4661 | 0.87 | 232.98 | 4629.98 | 321.62 | 118.54
| 4746 | 0.71 | 247.14 | 4714.98 | 321.03 | 117.54
| 4831 | 1.24 | 247.18 | 4799.96 | 320.46 | 116.21
| 4915 | 0.72 | 204.43 | 4883.95 | 319.63 | 115.15
| 5000 | 1.03 | 112.85 | 4968.95 | 318.85 | 115.64
| 5085 | 1.06 | 107.79 | 5053.93 | 318.31 | 117.09
| 5170 | 1.14 | 109.71 | 5138.92 | 317.79 | 118.64
| 5255 | 0.97 | 114.04 | 5223.9 | 317.21 | 120.09
| 5341 | 0.96 | 118.52 | 5309.89 | 316.57 | 121.39
| 5426 | 0.96 | 135.68 | 5394.88 | 315.72 | 122.51
| 5511 | 0.87 | 142.33 | 5479.87 | 314.7 | 123.4
| 5595 | 0.98 | 147.75 | 5563.86 | 313.59 | 124.17
| 5681 | 0.72 | 156.78 | 5649.85 | 312.47 | 124.78
| 5766 | 0.5 | 171.86 | 5734.84 | 311.61 | 125.04
| 5851 | 0.46 | 166.76 | 5819.84 | 310.91 | 125.17
| 5936 | 0.33 | 218.39 | 5904.84 | 310.39 | 125.1
| 6022 | 0.54 | 226.93 | 5990.83 | 309.91 | 124.65
| 6107 | 0.42 | 245.94 | 6075.83 | 309.51 | 124.07
| 6192 | 0.45 | 242.5 | 6160.83 | 309.23 | 123.49
| 6277 | 0.59 | 271.78 | 6245.83 | 309.09 | 122.76
| 6362 | 0.79 | 271.28 | 6330.82 | 309.12 | 121.74
| 6447 | 0.98 | 257.38 | 6415.81 | 308.97 | 120.44
| 6488 | 1.15 | 258.27 | 6456.8 | 308.81 | 119.7
| 6534 | 0.93 | 243.48 | 6502.79 | 308.55 | 118.91
| 6564 | 2.57 | 193.49 | 6532.78 | 307.79 | 118.53
| 6594 | 5.89 | 196.34 | 6562.69 | 305.66 | 117.94
| 6624 | 8.78 | 186.72 | 6592.45 | 301.91 | 117.24
| 6654 | 12.27 | 202 | 6621.94 | 296.67 | 115.78
| 6684 | 15.09 | 203.07 | 6651.09 | 290.12 | 113.06
| 6714 | 16.48 | 200.66 | 6679.96 | 282.55 | 110.02
| 6744 | 17.31 | 198.79 | 6708.66 | 274.34 | 107.08
| 6774 | 19.46 | 198.04 | 6737.13 | 265.36 | 104.1
| 6804 | 21.84 | 194.54 | 6765.2 | 255.21 | 101.15
| 6834 | 24.57 | 188.85 | 6792.78 | 243.64 | 98.79
| 6864 | 26.85 | 184.69 | 6819.81 | 230.72 | 97.27
| 6894 | 29.93 | 183.94 | 6846.19 | 216.5 | 96.21
| 6924 | 33.06 | 182.44 | 6871.77 | 200.86 | 95.34
| 6954 | 35.5 | 180.53 | 6896.56 | 183.97 | 94.91
| 6984 | 38.76 | 177.69 | 6920.48 | 165.87 | 95.21
| 7014 | 41.8 | 177.49 | 6943.36 | 146.49 | 96.03
| 7044 | 44.67 | 177.77 | 6965.22 | 125.96 | 96.88
| 7074 | 47.74 | 178.21 | 6985.98 | 104.32 | 97.63
| 7104 | 50.74 | 178.89 | 7005.56 | 81.61 | 98.21
| 7134 | 53.6 | 179.09 | 7023.96 | 57.92 | 98.62
| 7164 | 57.04 | 180.18 | 7041.03 | 33.26 | 98.78
| 7194 | 59.3 | 180.86 | 7056.85 | 7.77 | 98.54
| 7224 | 60.92 | 182.1 | 7071.8 | -18.23 | 97.87
| 7254 | 64.01 | 182.18 | 7085.66 | -44.81 | 96.88
| 7284 | 66.98 | 180.65 | 7098.11 | -72.1 | 96.21
| 7314 | 70.15 | 178.94 | 7109.07 | -100.02 | 96.31
| 7344 | 72.93 | 178.1 | 7118.57 | -128.46 | 97.05
| 7374 | 75.27 | 178.21 | 7126.79 | -157.29 | 97.98
| 7404 | 78.1 | 178.73 | 7133.69 | -186.47 | 98.75
| 7434 | 79.94 | 179.05 | 7139.41 | -215.92 | 99.32
| 7464 | 82.37 | 179.11 | 7144.02 | -245.56 | 99.8
| 7494 | 83.55 | 179.23 | 7147.7 | -275.33 | 100.23
| 7524 | 85.02 | 179.17 | 7150.68 | -305.17 | 100.65
| 7540 | 86.24 | 178.88 | 7151.9 | -321.12 | 100.92
| 7574 | 87.99 | 178.88 | 7153.61 | -355.07 | 101.58
| 7586 | 88.226 | 179.002 | 7154.01 | -367.06 | 101.8
| 7640 | 89.29 | 179.55 | 7155.18 | -421.05 | 102.49
| 7725 | 89.66 | 179.17 | 7155.96 | -506.04 | 103.44
| 7811 | 90.15 | 178.88 | 7156.1 | -592.02 | 104.9
| 7896 | 90.64 | 178.45 | 7155.52 | -677 | 106.88
| 7981 | 89.81 | 178.72 | 7155.18 | -761.97 | 108.98
| 8066 | 89.96 | 179.36 | 7155.35 | -846.96 | 110.4
| 8151 | 90.64 | 179.18 | 7154.91 | -931.95 | 111.49
| 8237 | 90.18 | 179.9 | 7154.29 | -1017.94 | 112.18
| 8322 | 90.52 | 179.63 | 7153.77 | -1102.94 | 112.53
| 8407 | 90.9 | 180.24 | 7152.72 | -1187.93 | 112.62
| 8492 | 91.41 | 180.85 | 7151.01 | -1272.91 | 111.81
| 8577 | 90.03 | 182.13 | 7149.94 | -1357.87 | 109.6
| 8662 | 89.05 | 181.83 | 7150.62 | -1442.82 | 106.67
| 8748 | 89.32 | 181.51 | 7151.84 | -1528.77 | 104.16
| 8833 | 89.54 | 180.74 | 7152.69 | -1613.75 | 102.49
| 8918 | 90.09 | 179.95 | 7152.96 | -1698.75 | 101.98
| 9003 | 90.31 | 179.87 | 7152.67 | -1783.75 | 102.11
| 9088 | 90.49 | 179.66 | 7152.07 | -1868.75 | 102.46
| 9173 | 89.42 | 179.17 | 7152.14 | -1953.74 | 103.33
| 9259 | 89.42 | 179.55 | 7153.01 | -2039.73 | 104.29
| 9344 | 89.87 | 179.86 | 7153.54 | -2124.73 | 104.73
| 9429 | 90.27 | 179.9 | 7153.43 | -2209.73 | 104.91
| 9514 | 90.76 | 180.33 | 7152.67 | -2294.72 | 104.74
| 9599 | 89.53 | 180.35 | 7152.46 | -2379.72 | 104.23
| 9685 | 90.12 | 180.41 | 7152.72 | -2465.72 | 103.66
| 9770 | 89.53 | 179.52 | 7152.98 | -2550.71 | 103.71
| 9855 | 89.78 | 179.59 | 7153.49 | -2635.71 | 104.37
| 9941 | 90.06 | 179.19 | 7153.61 | -2721.7 | 105.29
| 10026 | 90.24 | 178.23 | 7153.39 | -2806.68 | 107.2
| 10111 | 90.09 | 177.8 | 7153.14 | -2891.63 | 110.15
| 10196 | 89.81 | 178.44 | 7153.22 | -2976.58 | 112.93
| 10280 | 90.95 | 178.81 | 7152.66 | -3060.56 | 114.95
| 10365 | 91.57 | 180.58 | 7150.79 | -3145.53 | 115.4
| 10450 | 91.07 | 180.61 | 7148.83 | -3230.5 | 114.52
| 10535 | 90.36 | 180.95 | 7147.77 | -3315.49 | 113.36
| 10620 | 88.98 | 181.79 | 7148.26 | -3400.46 | 111.33
| 10706 | 89.51 | 181.77 | 7149.39 | -3486.41 | 108.66
| 10791 | 89.91 | 181.28 | 7149.82 | -3571.38 | 106.4
| 10876 | 89.08 | 182.09 | 7150.57 | -3656.34 | 103.9
| 10961 | 89.35 | 181.72 | 7151.74 | -3741.28 | 101.07
| 11046 | 88.74 | 181.84 | 7153.15 | -3826.23 | 98.43
| 11131 | 89.11 | 182.09 | 7154.75 | -3911.16 | 95.52
| 11216 | 88.46 | 181.27 | 7156.55 | -3996.11 | 93.03
| 11301 | 87.47 | 180.73 | 7159.57 | -4081.04 | 91.55
| 11387 | 87.6 | 180.82 | 7163.27 | -4166.95 | 90.38
| 11472 | 87.69 | 181.24 | 7166.76 | -4251.87 | 88.86
| 11557 | 87.78 | 180.83 | 7170.12 | -4336.79 | 87.32
| 11607 | 87.81 | 180.92 | 7172.04 | -4386.74 | 86.56
| 11667 | 87.81 | 180.92 | 7174.34 | -4446.69 | 85.6

## Lookup (hidden)
North Reference | RetunValue | Grid Type | ReturnValue | Deviation Indicator | ReturnValue
| 2 |  | 0 |  | 4
True |  | SPCS-Colorado Central-NAD27 |  | Directional
Grid |  | SPCS-Colorado Central-NAD83 |  | High Angle
|  | SPCS-Colorado North-NAD27 |  | Horizontal
SPCS-Colorado North-NAD83
SPCS-Colorado South-NAD27
SPCS-Colorado South-NAD83
UTM-Zone 12 NAD27
UTM-Zone 12 NAD83
UTM-Zone 13 NAD27
UTM-Zone 13 NAD83