## Data
Header Information | measured depth (ft) | inclination (°) | azimuth (°) | true vertical depth (ft) | northing +N/-S (ft) | easting +E/-W (ft)
Operator Name | 0 | 0 | 0 | 0 | 0 | 0
EnCana Oil & Gas | 100 | 0 | 0 | 100 | 0 | 0
Operator Number | 200 | 0 | 0 | 200 | 0 | 0
100185 | 300 | 0 | 0 | 300 | 0 | 0
Well Name and Number | 400 | 3 | 151.09 | 399.95 | -2.29 | 1.27
Hagen 22-3D | 424.35 | 3.73 | 151.09 | 424.27 | -3.54 | 1.96
API Number (if available) | 500 | 3.73 | 151.09 | 499.75 | -7.85 | 4.34
| 600 | 3.73 | 151.09 | 599.54 | -13.55 | 7.48
Location: QQ SEC TWP RGE | 700 | 3.73 | 151.09 | 699.33 | -19.24 | 10.63
22 7S 95W | 800 | 3.73 | 151.09 | 799.12 | -24.94 | 13.77
Citing Type: Planned or Actual | 900 | 3.73 | 151.09 | 898.9 | -30.64 | 16.92
Planned | 1000 | 3.73 | 151.09 | 998.69 | -36.33 | 20.06
Deviation Indicator | 1100 | 3.73 | 151.09 | 1098.48 | -42.03 | 23.21
Directional | 1200 | 3.73 | 151.09 | 1198.27 | -47.72 | 26.35
North Reference | 1300 | 3.73 | 151.09 | 1298.06 | -53.42 | 29.5
True | 1400 | 3.73 | 151.09 | 1397.84 | -59.11 | 32.64
Grid Type | 1500 | 3.73 | 151.09 | 1497.63 | -64.81 | 35.79
#VALUE! | 1600 | 3.73 | 151.09 | 1597.42 | -70.51 | 38.93
| 1700 | 3.73 | 151.09 | 1697.21 | -76.2 | 42.08
| 1800 | 3.73 | 151.09 | 1797 | -81.9 | 45.22
| 1900 | 3.73 | 151.09 | 1896.79 | -87.59 | 48.37
| 2000 | 3.73 | 151.09 | 1996.57 | -93.29 | 51.51
| 2100 | 3.73 | 151.09 | 2096.36 | -98.99 | 54.66
| 2200 | 3.73 | 151.09 | 2196.15 | -104.68 | 57.8
| 2300 | 3.73 | 151.09 | 2295.94 | -110.38 | 60.95
| 2400 | 3.73 | 151.09 | 2395.73 | -116.07 | 64.09
| 2500 | 3.73 | 151.09 | 2495.51 | -121.77 | 67.24
| 2600 | 3.73 | 151.09 | 2595.3 | -127.47 | 70.38
| 2700 | 3.73 | 151.09 | 2695.09 | -133.16 | 73.53
| 2800 | 3.73 | 151.09 | 2794.88 | -138.86 | 76.67
| 2900 | 3.73 | 151.09 | 2894.67 | -144.55 | 79.82
| 3000 | 3.73 | 151.09 | 2994.45 | -150.25 | 82.96
| 3100 | 3.73 | 151.09 | 3094.24 | -155.94 | 86.11
| 3200 | 3.73 | 151.09 | 3194.03 | -161.64 | 89.25
| 3300 | 3.73 | 151.09 | 3293.82 | -167.34 | 92.4
| 3400 | 3.73 | 151.09 | 3393.61 | -173.03 | 95.54
| 3500 | 3.73 | 151.09 | 3493.39 | -178.73 | 98.69
| 3600 | 3.73 | 151.09 | 3593.18 | -184.42 | 101.83
| 3700 | 3.73 | 151.09 | 3692.97 | -190.12 | 104.98
| 3800 | 3.73 | 151.09 | 3792.76 | -195.82 | 108.12
| 3900 | 3.73 | 151.09 | 3892.55 | -201.51 | 111.27
| 4000 | 3.73 | 151.09 | 3992.34 | -207.21 | 114.41
| 4100 | 3.73 | 151.09 | 4092.12 | -212.9 | 117.56
| 4200 | 3.73 | 151.09 | 4191.91 | -218.6 | 120.7
| 4300 | 3.73 | 151.09 | 4291.7 | -224.29 | 123.85
| 4400 | 3.73 | 151.09 | 4391.49 | -229.99 | 126.99
| 4500 | 3.73 | 151.09 | 4491.28 | -235.69 | 130.14
| 4600 | 3.73 | 151.09 | 4591.06 | -241.38 | 133.29
| 4700 | 3.73 | 151.09 | 4690.85 | -247.08 | 136.43
| 4800 | 3.73 | 151.09 | 4790.64 | -252.77 | 139.58
| 4900 | 3.73 | 151.09 | 4890.43 | -258.47 | 142.72
| 5000 | 3.73 | 151.09 | 4990.22 | -264.17 | 145.87
| 5100 | 3.73 | 151.09 | 5090 | -269.86 | 149.01
| 5200 | 3.73 | 151.09 | 5189.79 | -275.56 | 152.16
| 5300 | 3.73 | 151.09 | 5289.58 | -281.25 | 155.3
| 5397.23 | 3.73 | 151.09 | 5386.6 | -286.79 | 158.36
| 5400 | 3.68 | 151.09 | 5389.37 | -286.95 | 158.45
| 5500 | 1.68 | 151.09 | 5489.25 | -291.03 | 160.7
| 5583.76 | 0 | 0 | 5573 | -292.11 | 161.29
| 5600 | 0 | 0 | 5589.24 | -292.11 | 161.29
| 5700 | 0 | 0 | 5689.24 | -292.11 | 161.29
| 5800 | 0 | 0 | 5789.24 | -292.11 | 161.29
| 5900 | 0 | 0 | 5889.24 | -292.11 | 161.29
| 6000 | 0 | 0 | 5989.24 | -292.11 | 161.29
| 6100 | 0 | 0 | 6089.24 | -292.11 | 161.29
| 6200 | 0 | 0 | 6189.24 | -292.11 | 161.29
| 6300 | 0 | 0 | 6289.24 | -292.11 | 161.29
| 6400 | 0 | 0 | 6389.24 | -292.11 | 161.29
| 6500 | 0 | 0 | 6489.24 | -292.11 | 161.29
| 6600 | 0 | 0 | 6589.24 | -292.11 | 161.29
| 6700 | 0 | 0 | 6689.24 | -292.11 | 161.29
| 6800 | 0 | 0 | 6789.24 | -292.11 | 161.29
| 6900 | 0 | 0 | 6889.24 | -292.11 | 161.29
| 7000 | 0 | 0 | 6989.24 | -292.11 | 161.29
| 7100 | 0 | 0 | 7089.24 | -292.11 | 161.29
| 7200 | 0 | 0 | 7189.24 | -292.11 | 161.29
| 7300 | 0 | 0 | 7289.24 | -292.11 | 161.29
| 7400 | 0 | 0 | 7389.24 | -292.11 | 161.29
| 7500 | 0 | 0 | 7489.24 | -292.11 | 161.29
| 7600 | 0 | 0 | 7589.24 | -292.11 | 161.29
| 7700 | 0 | 0 | 7689.24 | -292.11 | 161.29
| 7730.76 | 0 | 0 | 7720 | -292.11 | 161.29
| 7800 | 0 | 0 | 7789.24 | -292.11 | 161.29
| 7830.76 | 0 | 0 | 7820 | -292.11 | 161.29

## Lookup (hidden)
North Reference | RetunValue | Grid Type | ReturnValue | Deviation Indicator | ReturnValue
| 2 |  | 0 |  | 2
True |  | SPCS-Colorado Central-NAD27 |  | Directional
Grid |  | SPCS-Colorado Central-NAD83 |  | High Angle
|  | SPCS-Colorado North-NAD27 |  | Horizontal
SPCS-Colorado North-NAD83
SPCS-Colorado South-NAD27
SPCS-Colorado South-NAD83
UTM-Zone 12 NAD27
UTM-Zone 12 NAD83
UTM-Zone 13 NAD27
UTM-Zone 13 NAD83