## Data
Header Information | measured depth (ft) | inclination (°) | azimuth (°) | true vertical depth (ft) | northing +N/-S (ft) | easting +E/-W (ft)
Operator Name | 578 | 0 | 0 | 578 | 0 | 0
Noble | 617 | 0.99 | 305.46 | 617 | 0.2 | -0.27
Operator Number | 893 | 0.83 | 331.69 | 892.96 | 3.34 | -3.16
| 1173 | 0.94 | 284.45 | 1172.93 | 5.7 | -6.35
Well Name and Number | 1459 | 0.65 | 287.63 | 1458.91 | 6.77 | -10.17
Wells Ranch AA26-67-1HN | 1554 | 1.48 | 250.74 | 1553.89 | 6.53 | -11.84
API Number (if available) | 1649 | 2.35 | 221.24 | 1648.84 | 4.66 | -14.28
| 1744 | 3.96 | 216.17 | 1743.69 | 0.55 | -17.5
Location: QQ SEC TWP RGE | 1840 | 5.53 | 212.77 | 1839.36 | -6.02 | -21.96
NWNW Sec. 25-T6N-R63W | 1935 | 8.17 | 211.62 | 1933.67 | -15.61 | -27.98
Citing Type: Planned or Actual | 2030 | 9.72 | 204.26 | 2027.52 | -28.68 | -34.82
Actual | 2125 | 9.9 | 201.52 | 2121.13 | -43.58 | -41.11
Deviation Indicator | 2220 | 12.3 | 204.76 | 2214.35 | -60.37 | -48.34
Horizontal | 2316 | 13.76 | 205.69 | 2307.87 | -79.95 | -57.57
North Reference | 2411 | 14.93 | 200.28 | 2399.91 | -101.61 | -66.71
Grid | 2506 | 14.72 | 199.29 | 2491.75 | -124.48 | -74.94
Grid Type | 2601 | 16.43 | 205.64 | 2583.27 | -147.99 | -84.74
SPCS-Colorado North-NAD83 | 2697 | 14.57 | 204.36 | 2675.77 | -171.23 | -95.6
| 2792 | 14.75 | 205.83 | 2767.68 | -193 | -105.8
| 2887 | 15.25 | 200.95 | 2859.44 | -215.56 | -115.54
| 2982 | 14.87 | 200.91 | 2951.18 | -238.61 | -124.35
| 3077 | 14.98 | 199.09 | 3042.98 | -261.6 | -132.72
| 3173 | 13.09 | 199.93 | 3136.11 | -283.55 | -140.48
| 3268 | 14.42 | 198.91 | 3228.38 | -304.85 | -147.98
| 3363 | 12.6 | 202.16 | 3320.75 | -325.64 | -155.73
| 3458 | 12.79 | 204.01 | 3413.43 | -344.84 | -163.91
| 3554 | 13.46 | 207.88 | 3506.92 | -364.43 | -173.46
| 3649 | 12.01 | 205.68 | 3599.58 | -383.11 | -182.92
| 3744 | 11.91 | 203.74 | 3692.52 | -400.99 | -191.15
| 3839 | 13.53 | 204.29 | 3785.19 | -420.09 | -199.67
| 3935 | 13.78 | 202.09 | 3878.47 | -440.92 | -208.58
| 4030 | 11.67 | 205.69 | 3971.14 | -460.07 | -217.01
| 4125 | 8.85 | 200.58 | 4064.61 | -475.57 | -223.74
| 4220 | 6.4 | 211.42 | 4158.77 | -486.93 | -229.07
| 4315 | 3.28 | 201.55 | 4253.42 | -493.98 | -232.83
| 4411 | 2.04 | 176.81 | 4349.31 | -498.24 | -233.74
| 4506 | 1.62 | 45.68 | 4444.29 | -498.99 | -232.69
| 4601 | 2.42 | 43.12 | 4539.23 | -496.59 | -230.36
| 4696 | 2.87 | 47.7 | 4634.13 | -493.53 | -227.23
| 4791 | 3.06 | 52.31 | 4729 | -490.37 | -223.46
| 4887 | 3.69 | 44.53 | 4824.84 | -486.61 | -219.27
| 4982 | 1.12 | 315.82 | 4919.77 | -483.76 | -217.77
| 5267 | 0.62 | 313.95 | 5204.73 | -480.69 | -220.82
| 5553 | 0.9 | 92.64 | 5490.72 | -479.72 | -219.69
| 5912 | 1.37 | 104.35 | 5849.65 | -480.91 | -212.72
| 5972 | 1.24 | 106.18 | 5909.63 | -481.27 | -211.4
| 6073 | 2.82 | 255.04 | 6010.6 | -482.22 | -212.75
| 6120 | 6.19 | 257.76 | 6057.45 | -483.06 | -216.34
| 6168 | 10.19 | 258.9 | 6104.95 | -484.42 | -223.04
| 6216 | 13.38 | 262.28 | 6151.93 | -485.99 | -232.72
| 6264 | 16.59 | 259.79 | 6198.29 | -487.95 | -244.97
| 6311 | 19.7 | 257.84 | 6242.95 | -490.81 | -259.32
| 6359 | 22.96 | 262.47 | 6287.66 | -493.74 | -276.51
| 6406 | 25.79 | 259.03 | 6330.47 | -496.89 | -295.64
| 6454 | 29.44 | 256.66 | 6373 | -501.6 | -317.38
| 6501 | 32.79 | 255.46 | 6413.23 | -507.46 | -340.95
| 6550 | 36.46 | 255.74 | 6453.54 | -514.38 | -367.91
| 6597 | 40.79 | 256.37 | 6490.25 | -521.44 | -396.38
| 6645 | 45.83 | 257.45 | 6525.17 | -528.88 | -428.44
| 6692 | 50 | 259.89 | 6556.67 | -535.71 | -462.63
| 6740 | 54.67 | 263.2 | 6585.99 | -541.25 | -500.2
| 6787 | 58.28 | 266.09 | 6611.95 | -544.89 | -539.2
| 6835 | 62.95 | 268.81 | 6635.5 | -546.73 | -580.97
| 6882 | 67.03 | 272.11 | 6655.37 | -546.36 | -623.54
| 6930 | 72.65 | 273.93 | 6671.91 | -543.98 | -668.52
| 6978 | 78.09 | 275.15 | 6684.03 | -540.3 | -714.8
| 7001 | 81.04 | 275.39 | 6688.19 | -538.22 | -737.32
| 7053 | 85.86 | 276.68 | 6694.12 | -532.79 | -788.68
| 7148 | 93.21 | 274.87 | 6694.89 | -523.24 | -883.12
| 7211 | 92.71 | 274.57 | 6691.64 | -518.06 | -945.82
| 7307 | 90.93 | 274.76 | 6688.59 | -510.26 | -1041.45
| 7402 | 89.54 | 275.18 | 6688.2 | -502.03 | -1136.09
| 7497 | 90.43 | 275.46 | 6688.23 | -493.22 | -1230.68
| 7592 | 90.31 | 273.65 | 6687.61 | -485.67 | -1325.38
| 7687 | 89.72 | 271.16 | 6687.59 | -481.69 | -1420.29
| 7783 | 88.92 | 266 | 6688.73 | -484.07 | -1516.22
| 7878 | 90 | 263.58 | 6689.62 | -492.69 | -1610.81
| 7973 | 93.36 | 266.18 | 6686.84 | -501.17 | -1705.37
| 8068 | 91.23 | 267.88 | 6683.04 | -506.08 | -1800.16
| 8163 | 89.57 | 267.55 | 6682.37 | -509.87 | -1895.08
| 8259 | 87.99 | 268.76 | 6684.42 | -512.96 | -1991
| 8354 | 88.43 | 272.87 | 6687.38 | -511.61 | -2085.92
| 8449 | 89.57 | 271.85 | 6689.04 | -507.7 | -2180.83
| 8544 | 90.65 | 273.3 | 6688.86 | -503.43 | -2275.73
| 8640 | 90.93 | 273.28 | 6687.54 | -497.92 | -2371.56
| 8735 | 90.31 | 272.79 | 6686.51 | -492.89 | -2466.42
| 8830 | 92.07 | 271.59 | 6684.54 | -489.26 | -2561.32
| 8925 | 90.77 | 273.43 | 6682.18 | -485.1 | -2656.2
| 9020 | 91.79 | 272.37 | 6680.06 | -480.3 | -2751.05
| 9116 | 90.06 | 270.85 | 6678.51 | -477.6 | -2846.99
| 9211 | 88.89 | 270.26 | 6679.38 | -476.68 | -2941.98
| 9306 | 86.96 | 269.81 | 6682.82 | -476.62 | -3036.91
| 9401 | 88.89 | 268.7 | 6686.26 | -477.86 | -3131.84
| 9497 | 91.2 | 268.84 | 6686.18 | -479.92 | -3227.81
| 9592 | 91.84 | 270.06 | 6683.66 | -480.83 | -3322.77
| 9687 | 91.14 | 269.13 | 6681.19 | -481.5 | -3417.73
| 9782 | 88.83 | 269.06 | 6681.22 | -483 | -3512.71
| 9878 | 88.58 | 268.27 | 6683.39 | -485.24 | -3608.66
| 9973 | 89.32 | 266.99 | 6685.13 | -489.17 | -3703.56
| 10068 | 92.29 | 269.31 | 6683.79 | -492.23 | -3798.49
| 10163 | 92.69 | 270.37 | 6679.67 | -492.5 | -3893.4
| 10259 | 93.03 | 270.89 | 6674.88 | -491.44 | -3989.27
| 10354 | 92.04 | 271.97 | 6670.68 | -489.08 | -4084.14
| 10449 | 89.97 | 271.81 | 6669.01 | -485.94 | -4179.07
| 10544 | 90.96 | 272.19 | 6668.24 | -482.63 | -4274.01
| 10643 | 90.65 | 271.34 | 6666.85 | -479.58 | -4372.95
| 10706 | 88.74 | 270.97 | 6667.18 | -478.31 | -4435.94
| 10801 | 88.3 | 269.27 | 6669.64 | -478.11 | -4530.9
| 10896 | 91.14 | 269.17 | 6670.1 | -479.4 | -4625.88
| 10992 | 91.33 | 269.26 | 6668.03 | -480.72 | -4721.85
| 11110 | 90 | 268.88 | 6666.66 | -482.63 | -4839.82
| 11171 | 90 | 268.88 | 6666.66 | -483.83 | -4900.81

## Lookup (hidden)
North Reference | RetunValue | Grid Type | ReturnValue | Deviation Indicator | ReturnValue
| 3 |  | 5 |  | 4
True |  | SPCS-Colorado Central-NAD27 |  | Directional
Grid |  | SPCS-Colorado Central-NAD83 |  | High Angle
|  | SPCS-Colorado North-NAD27 |  | Horizontal
SPCS-Colorado North-NAD83
SPCS-Colorado South-NAD27
SPCS-Colorado South-NAD83
UTM-Zone 12 NAD27
UTM-Zone 12 NAD83
UTM-Zone 13 NAD27
UTM-Zone 13 NAD83