## Data
Header Information | measured depth (ft) | inclination (°) | azimuth (°) | true vertical depth (ft) | northing +N/-S (ft) | easting +E/-W (ft)
Operator Name | 0 | 0 | 0 | 0 | 0 | 0
EnCana Oil & Gas | 100 | 0 | 0 | 100 | 0 | 0
Operator Number | 200 | 0 | 0 | 200 | 0 | 0
100185 | 225 | 0 | 0 | 225 | 0 | 0
Well Name and Number | 300 | 2.25 | 80.76 | 299.98 | 0.24 | 1.45
Hagen Federal 22-1A | 400 | 5.25 | 80.76 | 399.76 | 1.29 | 7.91
API Number (if available) | 500 | 8.25 | 80.76 | 499.05 | 3.17 | 19.51
| 600 | 11.25 | 80.76 | 597.6 | 5.89 | 36.22
Location: QQ SEC TWP RGE | 700 | 14.25 | 80.76 | 695.12 | 9.44 | 58
22 7S 95W | 800 | 17.25 | 80.76 | 791.35 | 13.8 | 84.79
Citing Type: Planned or Actual | 900 | 20.25 | 80.76 | 886.03 | 18.96 | 116.51
Planned | 1000 | 23.25 | 80.76 | 978.91 | 24.91 | 153.08
Deviation Indicator | 1100 | 26.25 | 80.76 | 1069.71 | 31.64 | 194.4
Directional | 1200 | 29.25 | 80.76 | 1158.2 | 39.11 | 240.35
North Reference | 1300 | 32.25 | 80.76 | 1244.13 | 47.33 | 290.81
True | 1400 | 35.25 | 80.76 | 1327.27 | 56.25 | 345.64
Grid Type | 1412.54 | 35.63 | 80.76 | 1337.48 | 57.42 | 352.82
#VALUE! | 1500 | 35.63 | 80.76 | 1408.57 | 65.6 | 403.1
| 1600 | 35.63 | 80.76 | 1489.86 | 74.96 | 460.59
| 1700 | 35.63 | 80.76 | 1571.14 | 84.31 | 518.09
| 1800 | 35.63 | 80.76 | 1652.42 | 93.67 | 575.58
| 1900 | 35.63 | 80.76 | 1733.71 | 103.02 | 633.07
| 2000 | 35.63 | 80.76 | 1814.99 | 112.38 | 690.57
| 2100 | 35.63 | 80.76 | 1896.27 | 121.74 | 748.06
| 2200 | 35.63 | 80.76 | 1977.56 | 131.09 | 805.55
| 2300 | 35.63 | 80.76 | 2058.84 | 140.45 | 863.05
| 2400 | 35.63 | 80.76 | 2140.13 | 149.8 | 920.54
| 2500 | 35.63 | 80.76 | 2221.41 | 159.16 | 978.03
| 2600 | 35.63 | 80.76 | 2302.69 | 168.52 | 1035.53
| 2700 | 35.63 | 80.76 | 2383.98 | 177.87 | 1093.02
| 2800 | 35.63 | 80.76 | 2465.26 | 187.23 | 1150.51
| 2900 | 35.63 | 80.76 | 2546.54 | 196.59 | 1208
| 3000 | 35.63 | 80.76 | 2627.83 | 205.94 | 1265.5
| 3100 | 35.63 | 80.76 | 2709.11 | 215.3 | 1322.99
| 3200 | 35.63 | 80.76 | 2790.39 | 224.65 | 1380.48
| 3300 | 35.63 | 80.76 | 2871.68 | 234.01 | 1437.98
| 3400 | 35.63 | 80.76 | 2952.96 | 243.37 | 1495.47
| 3500 | 35.63 | 80.76 | 3034.24 | 252.72 | 1552.96
| 3600 | 35.63 | 80.76 | 3115.53 | 262.08 | 1610.46
| 3700 | 35.63 | 80.76 | 3196.81 | 271.43 | 1667.95
| 3800 | 35.63 | 80.76 | 3278.1 | 280.79 | 1725.44
| 3900 | 35.63 | 80.76 | 3359.38 | 290.15 | 1782.93
| 4000 | 35.63 | 80.76 | 3440.66 | 299.5 | 1840.43
| 4100 | 35.63 | 80.76 | 3521.95 | 308.86 | 1897.92
| 4200 | 35.63 | 80.76 | 3603.23 | 318.22 | 1955.41
| 4300 | 35.63 | 80.76 | 3684.51 | 327.57 | 2012.91
| 4400 | 35.63 | 80.76 | 3765.8 | 336.93 | 2070.4
| 4500 | 35.63 | 80.76 | 3847.08 | 346.28 | 2127.89
| 4600 | 35.63 | 80.76 | 3928.36 | 355.64 | 2185.39
| 4700 | 35.63 | 80.76 | 4009.65 | 365 | 2242.88
| 4800 | 35.63 | 80.76 | 4090.93 | 374.35 | 2300.37
| 4900 | 35.63 | 80.76 | 4172.21 | 383.71 | 2357.86
| 5000 | 35.63 | 80.76 | 4253.5 | 393.07 | 2415.36
| 5100 | 35.63 | 80.76 | 4334.78 | 402.42 | 2472.85
| 5200 | 35.63 | 80.76 | 4416.06 | 411.78 | 2530.34
| 5282.99 | 35.63 | 80.76 | 4483.52 | 419.54 | 2578.06
| 5300 | 35.12 | 80.76 | 4497.39 | 421.12 | 2587.78
| 5400 | 32.12 | 80.76 | 4580.66 | 430.02 | 2642.41
| 5500 | 29.12 | 80.76 | 4666.71 | 438.19 | 2692.67
| 5600 | 26.12 | 80.76 | 4755.31 | 445.64 | 2738.42
| 5700 | 23.12 | 80.76 | 4846.21 | 452.33 | 2779.53
| 5800 | 20.12 | 80.76 | 4939.17 | 458.25 | 2815.88
| 5900 | 17.12 | 80.76 | 5033.92 | 463.37 | 2847.39
| 6000 | 14.12 | 80.76 | 5130.22 | 467.7 | 2873.95
| 6100 | 11.12 | 80.76 | 5227.8 | 471.2 | 2895.51
| 6200 | 8.12 | 80.76 | 5326.38 | 473.89 | 2911.99
| 6300 | 5.12 | 80.76 | 5425.7 | 475.74 | 2923.36
| 6400 | 2.12 | 80.76 | 5525.49 | 476.75 | 2929.59
| 6470.52 | 0 | 0 | 5596 | 476.96 | 2930.87
| 6500 | 0 | 0 | 5625.48 | 476.96 | 2930.87
| 6600 | 0 | 0 | 5725.48 | 476.96 | 2930.87
| 6700 | 0 | 0 | 5825.48 | 476.96 | 2930.87
| 6800 | 0 | 0 | 5925.48 | 476.96 | 2930.87
| 6900 | 0 | 0 | 6025.48 | 476.96 | 2930.87
| 7000 | 0 | 0 | 6125.48 | 476.96 | 2930.87
| 7100 | 0 | 0 | 6225.48 | 476.96 | 2930.87
| 7200 | 0 | 0 | 6325.48 | 476.96 | 2930.87
| 7300 | 0 | 0 | 6425.48 | 476.96 | 2930.87
| 7400 | 0 | 0 | 6525.48 | 476.96 | 2930.87
| 7500 | 0 | 0 | 6625.48 | 476.96 | 2930.87
| 7600 | 0 | 0 | 6725.48 | 476.96 | 2930.87
| 7700 | 0 | 0 | 6825.48 | 476.96 | 2930.87
| 7800 | 0 | 0 | 6925.48 | 476.96 | 2930.87
| 7900 | 0 | 0 | 7025.48 | 476.96 | 2930.87
| 8000 | 0 | 0 | 7125.48 | 476.96 | 2930.87
| 8100 | 0 | 0 | 7225.48 | 476.96 | 2930.87
| 8200 | 0 | 0 | 7325.48 | 476.96 | 2930.87
| 8300 | 0 | 0 | 7425.48 | 476.96 | 2930.87
| 8400 | 0 | 0 | 7525.48 | 476.96 | 2930.87
| 8500 | 0 | 0 | 7625.48 | 476.96 | 2930.87
| 8600 | 0 | 0 | 7725.48 | 476.96 | 2930.87
| 8699.52 | 0 | 0 | 7825 | 476.96 | 2930.87
| 8799.52 | 0 | 0 | 7925 | 476.96 | 2930.87

## Lookup (hidden)
North Reference | RetunValue | Grid Type | ReturnValue | Deviation Indicator | ReturnValue
| 2 |  | 0 |  | 2
True |  | SPCS-Colorado Central-NAD27 |  | Directional
Grid |  | SPCS-Colorado Central-NAD83 |  | High Angle
|  | SPCS-Colorado North-NAD27 |  | Horizontal
SPCS-Colorado North-NAD83
SPCS-Colorado South-NAD27
SPCS-Colorado South-NAD83
UTM-Zone 12 NAD27
UTM-Zone 12 NAD83
UTM-Zone 13 NAD27
UTM-Zone 13 NAD83