## Data
Header Information | measured depth (ft) | inclination (°) | azimuth (°) | true vertical depth (ft) | northing +N/-S (ft) | easting +E/-W (ft)
Operator Name | 0 | 0 | 0 | 0 | 0 | 0
Kerr-McGee Oil & Gas Onshore LP | 16 | 0 | 0 | 16 | 0 | 0
Operator Number | 116 | 0.18 | 43.9 | 116 | 0.11 | 0.11
47120 | 216 | 0.17 | 132.93 | 216 | 0.13 | 0.33
Well Name and Number | 316 | 0.16 | 66.45 | 316 | 0.08 | 0.56
SPARBOE 7N-3HZ | 416 | 0.11 | 195.15 | 416 | 0.04 | 0.67
API Number (if available) | 516 | 0.09 | 147.66 | 516 | -0.12 | 0.68
512336235 | 616 | 0.14 | 279.14 | 616 | -0.16 | 0.6
Location: QQ SEC TWP RGE | 716 | 0.04 | 223.58 | 716 | -0.17 | 0.46
NWNE Sec. 34 2N-65W | 816 | 0.3 | 327.78 | 816 | 0.03 | 0.3
Citing Type: Planned or Actual | 916 | 0.03 | 66 | 916 | 0.26 | 0.18
Actual | 1016 | 0.06 | 66.56 | 1016 | 0.29 | 0.25
Deviation Indicator | 1116 | 0.28 | 5.04 | 1116 | 0.56 | 0.32
Horizontal | 1216 | 0.14 | 0.16 | 1216 | 0.92 | 0.34
North Reference | 1316 | 0.37 | 308.59 | 1316 | 1.24 | 0.09
True | 1416 | 0.09 | 60.52 | 1415.99 | 1.48 | -0.09
Grid Type | 1516 | 0.22 | 7.62 | 1515.99 | 1.71 | 0
#VALUE! | 1616 | 0.37 | 331.27 | 1615.99 | 2.19 | -0.13
| 1716 | 0.34 | 324.61 | 1715.99 | 2.71 | -0.46
| 1776 | 0.15 | 338.09 | 1775.99 | 2.93 | -0.59
| 1903 | 0.53 | 144.71 | 1902.99 | 2.6 | -0.31
| 1979 | 1.26 | 202.97 | 1978.98 | 1.55 | -0.43
| 2072 | 3.01 | 237.27 | 2071.92 | -0.71 | -2.89
| 2166 | 4.47 | 248.24 | 2165.71 | -3.41 | -8.37
| 2259 | 6.28 | 254.36 | 2258.3 | -6.12 | -16.63
| 2352 | 7.6 | 255.06 | 2350.62 | -9.08 | -27.47
| 2446 | 6.51 | 255.52 | 2443.91 | -12.01 | -38.64
| 2539 | 8.13 | 256.26 | 2536.14 | -14.89 | -50.13
| 2633 | 7.71 | 247.76 | 2629.25 | -18.86 | -62.42
| 2726 | 7.98 | 242.71 | 2721.38 | -24.18 | -73.93
| 2819 | 7.2 | 243.31 | 2813.57 | -29.76 | -84.88
| 2905 | 7.19 | 249.52 | 2898.89 | -34.06 | -94.74
| 2990 | 8.32 | 250.1 | 2983.11 | -38.02 | -105.5
| 3075 | 7.75 | 251.62 | 3067.28 | -41.92 | -116.72
| 3161 | 7.15 | 251.41 | 3152.55 | -45.45 | -127.3
| 3246 | 6.26 | 249.37 | 3236.97 | -48.77 | -136.65
| 3332 | 7.02 | 245.84 | 3322.39 | -52.57 | -145.83
| 3417 | 7.48 | 247.79 | 3406.71 | -56.79 | -155.69
| 3502 | 6.24 | 248.6 | 3491.1 | -60.57 | -165.12
| 3588 | 6.1 | 241 | 3576.6 | -64.49 | -173.47
| 3673 | 6.12 | 240.21 | 3661.12 | -68.93 | -181.35
| 3759 | 6.65 | 245.01 | 3746.59 | -73.31 | -189.84
| 3844 | 7.06 | 248.48 | 3830.98 | -77.31 | -199.16
| 3930 | 8.28 | 239.56 | 3916.21 | -82.38 | -209.42
| 4015 | 8.02 | 237.14 | 4000.36 | -88.7 | -219.67
| 4100 | 7.24 | 240.07 | 4084.6 | -94.59 | -229.3
| 4186 | 6.87 | 241.7 | 4169.95 | -99.73 | -238.52
| 4271 | 7.02 | 232.79 | 4254.33 | -105.28 | -247.14
| 4356 | 6.96 | 241.42 | 4338.7 | -110.89 | -255.8
| 4442 | 7.02 | 245.58 | 4424.06 | -115.55 | -265.16
| 4527 | 9.26 | 255.12 | 4508.2 | -119.46 | -276.5
| 4612 | 9.94 | 259.65 | 4592.01 | -122.53 | -290.32
| 4698 | 9.8 | 256.52 | 4676.74 | -125.57 | -304.74
| 4783 | 9.61 | 247.95 | 4760.53 | -129.92 | -318.35
| 4868 | 9.2 | 243.77 | 4844.39 | -135.59 | -331.03
| 4954 | 7.7 | 239.58 | 4929.45 | -141.54 | -342.16
| 5039 | 6.96 | 235.95 | 5013.76 | -147.31 | -351.34
| 5125 | 7.18 | 236.79 | 5099.1 | -153.17 | -360.15
| 5210 | 7.69 | 239.19 | 5183.39 | -159 | -369.48
| 5295 | 6.81 | 249.51 | 5267.71 | -163.67 | -379.09
| 5381 | 7.79 | 246.55 | 5353.01 | -167.78 | -389.21
| 5466 | 5.74 | 243.97 | 5437.42 | -171.94 | -398.32
| 5552 | 6.69 | 246.86 | 5522.91 | -175.79 | -406.79
| 5637 | 6.73 | 245.19 | 5607.33 | -179.83 | -415.86
| 5723 | 5.28 | 245.03 | 5692.86 | -183.61 | -424.02
| 5808 | 4.2 | 247.84 | 5777.56 | -186.44 | -430.45
| 5893 | 3.51 | 248.17 | 5862.37 | -188.58 | -435.75
| 5979 | 3.47 | 257.38 | 5948.21 | -190.13 | -440.73
| 6064 | 3.3 | 258.65 | 6033.06 | -191.17 | -445.64
| 6150 | 1.88 | 242.7 | 6118.98 | -192.3 | -449.32
| 6235 | 1.35 | 239.03 | 6203.94 | -193.46 | -451.42
| 6320 | 1.24 | 238.25 | 6288.92 | -194.46 | -453.06
| 6406 | 0.85 | 239.53 | 6374.91 | -195.27 | -454.4
| 6487 | 0.7 | 279.26 | 6455.9 | -195.5 | -455.41
| 6535 | 0.49 | 254.72 | 6503.9 | -195.5 | -455.9
| 6578 | 5.67 | 199.65 | 6546.82 | -197.55 | -456.79
| 6620 | 10.71 | 199.82 | 6588.38 | -203.18 | -458.81
| 6663 | 12.64 | 200.24 | 6630.49 | -211.36 | -461.79
| 6706 | 15.5 | 202.66 | 6672.19 | -221.07 | -465.64
| 6748 | 19.81 | 202.78 | 6712.21 | -232.82 | -470.56
| 6791 | 23.94 | 205.48 | 6752.1 | -247.42 | -477.13
| 6834 | 25.8 | 205.13 | 6791.11 | -263.77 | -484.86
| 6876 | 28.17 | 198.68 | 6828.55 | -281.44 | -491.92
| 6919 | 31.57 | 190.48 | 6865.84 | -302.14 | -497.22
| 6962 | 36.14 | 188.64 | 6901.55 | -325.76 | -501.18
| 7004 | 38.35 | 187.3 | 6934.98 | -350.93 | -504.69
| 7047 | 42.79 | 185.96 | 6967.63 | -378.7 | -507.91
| 7090 | 47.91 | 183.75 | 6997.84 | -409.17 | -510.47
| 7132 | 51.83 | 182.42 | 7024.91 | -441.23 | -512.18
| 7175 | 56.54 | 180.63 | 7050.07 | -476.08 | -513.1
| 7218 | 61.46 | 179.28 | 7072.21 | -512.92 | -513.06
| 7260 | 67.49 | 179.97 | 7090.3 | -550.8 | -512.81
| 7303 | 71.94 | 181.98 | 7105.2 | -591.12 | -513.51
| 7346 | 78.17 | 182.22 | 7116.29 | -632.62 | -515.03
| 7389 | 82.13 | 180.39 | 7123.64 | -674.96 | -515.99
| 7454 | 84.96 | 177.23 | 7130.95 | -739.52 | -514.65
| 7614 | 89.2 | 171.72 | 7139.11 | -898.47 | -499.26
| 7739 | 92.96 | 170.81 | 7136.75 | -1021.98 | -480.28
| 7832 | 93.21 | 171.19 | 7131.74 | -1113.7 | -465.76
| 7926 | 92.22 | 173.71 | 7127.29 | -1206.77 | -453.42
| 8019 | 91.23 | 175.08 | 7124.49 | -1299.28 | -444.34
| 8112 | 91.42 | 175.89 | 7122.34 | -1391.96 | -437.02
| 8206 | 90.56 | 178.08 | 7120.72 | -1485.81 | -432.08
| 8299 | 89.69 | 180.07 | 7120.51 | -1578.8 | -430.58
| 8392 | 90.25 | 181.24 | 7120.56 | -1671.79 | -431.64
| 8485 | 87.16 | 180.61 | 7122.66 | -1764.74 | -433.14
| 8579 | 88.15 | 180.33 | 7126.51 | -1858.66 | -433.91
| 8672 | 88.77 | 177.59 | 7129.01 | -1951.6 | -432.23
| 8766 | 91.17 | 178.32 | 7129.06 | -2045.53 | -428.87
| 8859 | 92.71 | 179.71 | 7125.91 | -2138.46 | -427.27
| 8953 | 93.09 | 182.77 | 7121.15 | -2232.31 | -429.3
| 9038 | 91.17 | 184.37 | 7117.99 | -2317.08 | -434.59
| 9124 | 92.47 | 184.37 | 7115.26 | -2402.78 | -441.14
| 9209 | 93.02 | 184.23 | 7111.19 | -2487.44 | -447.51
| 9294 | 93.08 | 184.71 | 7106.67 | -2572.06 | -454.12
| 9380 | 91.23 | 183.51 | 7103.44 | -2657.78 | -460.28
| 9465 | 90.06 | 183.38 | 7102.48 | -2742.62 | -465.39
| 9551 | 90.06 | 183.42 | 7102.39 | -2828.47 | -470.49
| 9637 | 90.12 | 181.93 | 7102.25 | -2914.37 | -474.5
| 9721 | 90.12 | 181.99 | 7102.08 | -2998.32 | -477.38
| 9807 | 89.63 | 179.66 | 7102.27 | -3084.3 | -478.61
| 9892 | 90.12 | 177.11 | 7102.45 | -3169.26 | -476.22
| 9978 | 90.37 | 176.37 | 7102.08 | -3255.12 | -471.33
| 10063 | 89.94 | 174.46 | 7101.85 | -3339.85 | -464.53
| 10148 | 90.06 | 175.82 | 7101.85 | -3424.54 | -457.33
| 10234 | 92.22 | 176.48 | 7100.14 | -3510.32 | -451.56
| 10319 | 90.49 | 175.89 | 7098.13 | -3595.11 | -445.91
| 10405 | 89.57 | 176.88 | 7098.09 | -3680.93 | -440.48
| 10490 | 90.68 | 178.04 | 7097.9 | -3765.85 | -436.72
| 10575 | 90.99 | 178.4 | 7096.66 | -3850.8 | -434.08
| 10661 | 90.06 | 179.12 | 7095.88 | -3936.77 | -432.22
| 10746 | 89.69 | 182.02 | 7096.06 | -4021.76 | -433.06
| 10832 | 88.71 | 180.87 | 7097.26 | -4107.72 | -435.23
| 10917 | 89.57 | 180.28 | 7098.54 | -4192.7 | -436.08
| 11002 | 87.84 | 176.64 | 7100.46 | -4277.63 | -433.8
| 11087 | 87.47 | 173.84 | 7103.94 | -4362.26 | -426.75
| 11173 | 88.46 | 175.95 | 7106.99 | -4447.86 | -419.11
| 11258 | 87.72 | 173.72 | 7109.83 | -4532.46 | -411.46
| 11344 | 92.1 | 173.83 | 7109.96 | -4617.93 | -402.14
| 11429 | 92.84 | 173.59 | 7106.3 | -4702.34 | -392.83
| 11515 | 92.59 | 179 | 7102.22 | -4788.04 | -387.29
| 11600 | 92.04 | 180.08 | 7098.79 | -4872.96 | -386.6
| 11685 | 92.78 | 182.14 | 7095.21 | -4957.87 | -388.25
| 11771 | 90.12 | 183.75 | 7093.04 | -5043.71 | -392.67
| 11856 | 88.59 | 182.8 | 7093.99 | -5128.57 | -397.52
| 11942 | 88.64 | 182.6 | 7096.07 | -5214.45 | -401.57
| 12027 | 88.34 | 182 | 7098.31 | -5299.35 | -404.98
| 12112 | 89.14 | 181.14 | 7100.18 | -5384.29 | -407.31
| 12198 | 89.57 | 181.57 | 7101.15 | -5470.26 | -409.34
| 12283 | 90.12 | 180.66 | 7101.38 | -5555.25 | -411
| 12368 | 90.56 | 180.94 | 7100.87 | -5640.24 | -412.18
| 12454 | 92.16 | 184.28 | 7098.83 | -5726.11 | -416.1
| 12539 | 89.81 | 183.56 | 7097.37 | -5810.89 | -421.91
| 12625 | 90.86 | 184.35 | 7096.87 | -5896.68 | -427.84
| 12710 | 89.94 | 182.75 | 7096.28 | -5981.51 | -433.1
| 12796 | 89.38 | 181.72 | 7096.79 | -6067.44 | -436.45
| 12881 | 89.26 | 181.57 | 7097.79 | -6152.4 | -438.89
| 12966 | 88.77 | 181.62 | 7099.26 | -6237.36 | -441.26
| 13052 | 89.69 | 180.83 | 7100.41 | -6323.33 | -443.1
| 13137 | 89.82 | 181.07 | 7100.78 | -6408.32 | -444.51
| 13223 | 89.94 | 181.2 | 7100.96 | -6494.3 | -446.21
| 13308 | 89.63 | 180.07 | 7101.27 | -6579.29 | -447.15
| 13394 | 89.81 | 179.83 | 7101.69 | -6665.29 | -447.08
| 13479 | 89.88 | 180.6 | 7101.92 | -6750.29 | -447.4
| 13564 | 89.07 | 180.59 | 7102.7 | -6835.28 | -448.28
| 13650 | 88.15 | 180.51 | 7104.79 | -6921.25 | -449.11
| 13735 | 86.67 | 180.05 | 7108.63 | -7006.16 | -449.52
| 13820 | 84.63 | 178.15 | 7115.08 | -7090.9 | -448.19
| 13843 | 84.13 | 178.19 | 7117.33 | -7113.77 | -447.46
| 13900 | 84.13 | 178.19 | 7123.16 | -7170.45 | -445.67

## Lookup (hidden)
North Reference | RetunValue | Grid Type | ReturnValue | Deviation Indicator | ReturnValue
| 2 |  | 0 |  | 4
True |  | SPCS-Colorado Central-NAD27 |  | Directional
Grid |  | SPCS-Colorado Central-NAD83 |  | High Angle
|  | SPCS-Colorado North-NAD27 |  | Horizontal
SPCS-Colorado North-NAD83
SPCS-Colorado South-NAD27
SPCS-Colorado South-NAD83
UTM-Zone 12 NAD27
UTM-Zone 12 NAD83
UTM-Zone 13 NAD27
UTM-Zone 13 NAD83