## Data
Header Information | measured depth (ft) | inclination (°) | azimuth (°) | true vertical depth (ft) | northing +N/-S (ft) | easting +E/-W (ft)
Operator Name | 0 | 0 | 0 | 0 | 0 | 0
EnCana Oil & Gas | 100 | 0 | 0 | 100 | 0 | 0
Operator Number | 200 | 0 | 0 | 200 | 0 | 0
100185 | 275 | 0 | 0 | 275 | 0 | 0
Well Name and Number | 300 | 0.75 | 262.61 | 300 | -0.02 | -0.16
Hagen Federal 22-4C | 400 | 3.75 | 262.61 | 399.91 | -0.53 | -4.06
API Number (if available) | 500 | 6.75 | 262.61 | 499.48 | -1.7 | -13.13
| 600 | 9.75 | 262.61 | 598.43 | -3.55 | -27.36
Location: QQ SEC TWP RGE | 700 | 12.75 | 262.61 | 696.5 | -6.06 | -46.7
22 7S 95W | 800 | 15.75 | 262.61 | 793.41 | -9.22 | -71.11
Citing Type: Planned or Actual | 863.06 | 17.64 | 262.61 | 853.81 | -11.55 | -89.08
Planned | 900 | 17.64 | 262.61 | 889.01 | -12.99 | -100.18
Deviation Indicator | 1000 | 17.64 | 262.61 | 984.31 | -16.89 | -130.23
Directional | 1100 | 17.64 | 262.61 | 1079.61 | -20.78 | -160.29
North Reference | 1200 | 17.64 | 262.61 | 1174.91 | -24.68 | -190.34
True | 1300 | 17.64 | 262.61 | 1270.2 | -28.58 | -220.4
Grid Type | 1400 | 17.64 | 262.61 | 1365.5 | -32.47 | -250.45
#VALUE! | 1500 | 17.64 | 262.61 | 1460.8 | -36.37 | -280.51
| 1600 | 17.64 | 262.61 | 1556.09 | -40.27 | -310.56
| 1700 | 17.64 | 262.61 | 1651.39 | -44.16 | -340.62
| 1800 | 17.64 | 262.61 | 1746.69 | -48.06 | -370.67
| 1900 | 17.64 | 262.61 | 1841.98 | -51.96 | -400.73
| 2000 | 17.64 | 262.61 | 1937.28 | -55.85 | -430.78
| 2100 | 17.64 | 262.61 | 2032.58 | -59.75 | -460.84
| 2200 | 17.64 | 262.61 | 2127.87 | -63.65 | -490.89
| 2300 | 17.64 | 262.61 | 2223.17 | -67.54 | -520.95
| 2400 | 17.64 | 262.61 | 2318.47 | -71.44 | -551
| 2500 | 17.64 | 262.61 | 2413.77 | -75.34 | -581.06
| 2600 | 17.64 | 262.61 | 2509.06 | -79.23 | -611.11
| 2700 | 17.64 | 262.61 | 2604.36 | -83.13 | -641.17
| 2800 | 17.64 | 262.61 | 2699.66 | -87.03 | -671.22
| 2900 | 17.64 | 262.61 | 2794.95 | -90.92 | -701.28
| 3000 | 17.64 | 262.61 | 2890.25 | -94.82 | -731.33
| 3100 | 17.64 | 262.61 | 2985.55 | -98.72 | -761.39
| 3200 | 17.64 | 262.61 | 3080.84 | -102.62 | -791.44
| 3300 | 17.64 | 262.61 | 3176.14 | -106.51 | -821.5
| 3400 | 17.64 | 262.61 | 3271.44 | -110.41 | -851.55
| 3500 | 17.64 | 262.61 | 3366.74 | -114.31 | -881.61
| 3600 | 17.64 | 262.61 | 3462.03 | -118.2 | -911.66
| 3700 | 17.64 | 262.61 | 3557.33 | -122.1 | -941.72
| 3800 | 17.64 | 262.61 | 3652.63 | -126 | -971.78
| 3900 | 17.64 | 262.61 | 3747.92 | -129.89 | -1001.83
| 4000 | 17.64 | 262.61 | 3843.22 | -133.79 | -1031.89
| 4100 | 17.64 | 262.61 | 3938.52 | -137.69 | -1061.94
| 4200 | 17.64 | 262.61 | 4033.81 | -141.58 | -1092
| 4300 | 17.64 | 262.61 | 4129.11 | -145.48 | -1122.05
| 4400 | 17.64 | 262.61 | 4224.41 | -149.38 | -1152.11
| 4500 | 17.64 | 262.61 | 4319.7 | -153.27 | -1182.16
| 4600 | 17.64 | 262.61 | 4415 | -157.17 | -1212.22
| 4700 | 17.64 | 262.61 | 4510.3 | -161.07 | -1242.27
| 4800 | 17.64 | 262.61 | 4605.6 | -164.96 | -1272.33
| 4841.12 | 17.64 | 262.61 | 4644.78 | -166.57 | -1284.68
| 4900 | 16.46 | 262.61 | 4701.07 | -168.79 | -1301.81
| 5000 | 14.46 | 262.61 | 4797.45 | -172.21 | -1328.25
| 5100 | 12.46 | 262.61 | 4894.69 | -175.21 | -1351.34
| 5200 | 10.46 | 262.61 | 4992.69 | -177.76 | -1371.05
| 5300 | 8.46 | 262.61 | 5091.33 | -179.88 | -1387.35
| 5400 | 6.46 | 262.61 | 5190.47 | -181.55 | -1400.24
| 5500 | 4.46 | 262.61 | 5290.02 | -182.77 | -1409.68
| 5600 | 2.46 | 262.61 | 5389.83 | -183.55 | -1415.67
| 5700 | 0.46 | 262.61 | 5489.79 | -183.88 | -1418.2
| 5723.21 | 0 | 0 | 5513 | -183.89 | -1418.3
| 5800 | 0 | 0 | 5589.79 | -183.89 | -1418.3
| 5900 | 0 | 0 | 5689.79 | -183.89 | -1418.3
| 6000 | 0 | 0 | 5789.79 | -183.89 | -1418.3
| 6100 | 0 | 0 | 5889.79 | -183.89 | -1418.3
| 6200 | 0 | 0 | 5989.79 | -183.89 | -1418.3
| 6300 | 0 | 0 | 6089.79 | -183.89 | -1418.3
| 6400 | 0 | 0 | 6189.79 | -183.89 | -1418.3
| 6500 | 0 | 0 | 6289.79 | -183.89 | -1418.3
| 6600 | 0 | 0 | 6389.79 | -183.89 | -1418.3
| 6700 | 0 | 0 | 6489.79 | -183.89 | -1418.3
| 6800 | 0 | 0 | 6589.79 | -183.89 | -1418.3
| 6900 | 0 | 0 | 6689.79 | -183.89 | -1418.3
| 7000 | 0 | 0 | 6789.79 | -183.89 | -1418.3
| 7100 | 0 | 0 | 6889.79 | -183.89 | -1418.3
| 7200 | 0 | 0 | 6989.79 | -183.89 | -1418.3
| 7300 | 0 | 0 | 7089.79 | -183.89 | -1418.3
| 7400 | 0 | 0 | 7189.79 | -183.89 | -1418.3
| 7500 | 0 | 0 | 7289.79 | -183.89 | -1418.3
| 7600 | 0 | 0 | 7389.79 | -183.89 | -1418.3
| 7700 | 0 | 0 | 7489.79 | -183.89 | -1418.3
| 7800 | 0 | 0 | 7589.79 | -183.89 | -1418.3
| 7870.21 | 0 | 0 | 7660 | -183.89 | -1418.3
| 7900 | 0 | 0 | 7689.79 | -183.89 | -1418.3
| 7970.21 | 0 | 0 | 7760 | -183.89 | -1418.3

## Lookup (hidden)
North Reference | RetunValue | Grid Type | ReturnValue | Deviation Indicator | ReturnValue
| 2 |  | 0 |  | 2
True |  | SPCS-Colorado Central-NAD27 |  | Directional
Grid |  | SPCS-Colorado Central-NAD83 |  | High Angle
|  | SPCS-Colorado North-NAD27 |  | Horizontal
SPCS-Colorado North-NAD83
SPCS-Colorado South-NAD27
SPCS-Colorado South-NAD83
UTM-Zone 12 NAD27
UTM-Zone 12 NAD83
UTM-Zone 13 NAD27
UTM-Zone 13 NAD83