## Data
Header Information | measured depth (ft) | inclination (°) | azimuth (°) | true vertical depth (ft) | northing +N/-S (ft) | easting +E/-W (ft)
Operator Name | 0 | 0 | 0 | 0 | 0 | 0
EnCana Oil & Gas | 100 | 0 | 0 | 100 | 0 | 0
Operator Number | 200 | 0 | 0 | 200 | 0 | 0
100185 | 250 | 0 | 0 | 250 | 0 | 0
Well Name and Number | 300 | 1.5 | 282.74 | 299.99 | 0.14 | -0.64
Hagen 22-3B | 327.27 | 2.32 | 282.74 | 327.25 | 0.34 | -1.52
API Number (if available) | 400 | 2.32 | 282.74 | 399.92 | 0.99 | -4.39
| 500 | 2.32 | 282.74 | 499.84 | 1.89 | -8.34
Location: QQ SEC TWP RGE | 600 | 2.32 | 282.74 | 599.76 | 2.78 | -12.28
22 7S 95W | 700 | 2.32 | 282.74 | 699.67 | 3.67 | -16.23
Citing Type: Planned or Actual | 800 | 2.32 | 282.74 | 799.59 | 4.56 | -20.17
Planned | 900 | 2.32 | 282.74 | 899.51 | 5.45 | -24.12
Deviation Indicator | 1000 | 2.32 | 282.74 | 999.43 | 6.35 | -28.07
Directional | 1100 | 2.32 | 282.74 | 1099.35 | 7.24 | -32.01
North Reference | 1200 | 2.32 | 282.74 | 1199.26 | 8.13 | -35.96
True | 1300 | 2.32 | 282.74 | 1299.18 | 9.02 | -39.9
Grid Type | 1400 | 2.32 | 282.74 | 1399.1 | 9.92 | -43.85
#VALUE! | 1500 | 2.32 | 282.74 | 1499.02 | 10.81 | -47.79
| 1600 | 2.32 | 282.74 | 1598.94 | 11.7 | -51.74
| 1700 | 2.32 | 282.74 | 1698.86 | 12.59 | -55.68
| 1800 | 2.32 | 282.74 | 1798.77 | 13.48 | -59.63
| 1900 | 2.32 | 282.74 | 1898.69 | 14.38 | -63.57
| 2000 | 2.32 | 282.74 | 1998.61 | 15.27 | -67.52
| 2100 | 2.32 | 282.74 | 2098.53 | 16.16 | -71.46
| 2200 | 2.32 | 282.74 | 2198.45 | 17.05 | -75.41
| 2300 | 2.32 | 282.74 | 2298.36 | 17.95 | -79.35
| 2400 | 2.32 | 282.74 | 2398.28 | 18.84 | -83.3
| 2500 | 2.32 | 282.74 | 2498.2 | 19.73 | -87.24
| 2600 | 2.32 | 282.74 | 2598.12 | 20.62 | -91.19
| 2700 | 2.32 | 282.74 | 2698.04 | 21.51 | -95.13
| 2800 | 2.32 | 282.74 | 2797.96 | 22.41 | -99.08
| 2900 | 2.32 | 282.74 | 2897.87 | 23.3 | -103.02
| 3000 | 2.32 | 282.74 | 2997.79 | 24.19 | -106.97
| 3100 | 2.32 | 282.74 | 3097.71 | 25.08 | -110.91
| 3200 | 2.32 | 282.74 | 3197.63 | 25.97 | -114.86
| 3300 | 2.32 | 282.74 | 3297.55 | 26.87 | -118.8
| 3400 | 2.32 | 282.74 | 3397.46 | 27.76 | -122.75
| 3500 | 2.32 | 282.74 | 3497.38 | 28.65 | -126.7
| 3600 | 2.32 | 282.74 | 3597.3 | 29.54 | -130.64
| 3700 | 2.32 | 282.74 | 3697.22 | 30.44 | -134.59
| 3800 | 2.32 | 282.74 | 3797.14 | 31.33 | -138.53
| 3900 | 2.32 | 282.74 | 3897.06 | 32.22 | -142.48
| 4000 | 2.32 | 282.74 | 3996.97 | 33.11 | -146.42
| 4100 | 2.32 | 282.74 | 4096.89 | 34 | -150.37
| 4200 | 2.32 | 282.74 | 4196.81 | 34.9 | -154.31
| 4300 | 2.32 | 282.74 | 4296.73 | 35.79 | -158.26
| 4400 | 2.32 | 282.74 | 4396.65 | 36.68 | -162.2
| 4500 | 2.32 | 282.74 | 4496.56 | 37.57 | -166.15
| 4600 | 2.32 | 282.74 | 4596.48 | 38.47 | -170.09
| 4700 | 2.32 | 282.74 | 4696.4 | 39.36 | -174.04
| 4800 | 2.32 | 282.74 | 4796.32 | 40.25 | -177.98
| 4900 | 2.32 | 282.74 | 4896.24 | 41.14 | -181.93
| 5000 | 2.32 | 282.74 | 4996.15 | 42.03 | -185.87
| 5100 | 2.32 | 282.74 | 5096.07 | 42.93 | -189.82
| 5200 | 2.32 | 282.74 | 5195.99 | 43.82 | -193.76
| 5300 | 2.32 | 282.74 | 5295.91 | 44.71 | -197.71
| 5400 | 2.32 | 282.74 | 5395.83 | 45.6 | -201.65
| 5457.34 | 2.32 | 282.74 | 5453.12 | 46.11 | -203.92
| 5500 | 1.47 | 282.74 | 5495.76 | 46.42 | -205.29
| 5573.25 | 0 | 0 | 5569 | 46.63 | -206.2
| 5600 | 0 | 0 | 5595.75 | 46.63 | -206.2
| 5700 | 0 | 0 | 5695.75 | 46.63 | -206.2
| 5800 | 0 | 0 | 5795.75 | 46.63 | -206.2
| 5900 | 0 | 0 | 5895.75 | 46.63 | -206.2
| 6000 | 0 | 0 | 5995.75 | 46.63 | -206.2
| 6100 | 0 | 0 | 6095.75 | 46.63 | -206.2
| 6200 | 0 | 0 | 6195.75 | 46.63 | -206.2
| 6300 | 0 | 0 | 6295.75 | 46.63 | -206.2
| 6400 | 0 | 0 | 6395.75 | 46.63 | -206.2
| 6500 | 0 | 0 | 6495.75 | 46.63 | -206.2
| 6600 | 0 | 0 | 6595.75 | 46.63 | -206.2
| 6700 | 0 | 0 | 6695.75 | 46.63 | -206.2
| 6800 | 0 | 0 | 6795.75 | 46.63 | -206.2
| 6900 | 0 | 0 | 6895.75 | 46.63 | -206.2
| 7000 | 0 | 0 | 6995.75 | 46.63 | -206.2
| 7100 | 0 | 0 | 7095.75 | 46.63 | -206.2
| 7200 | 0 | 0 | 7195.75 | 46.63 | -206.2
| 7300 | 0 | 0 | 7295.75 | 46.63 | -206.2
| 7400 | 0 | 0 | 7395.75 | 46.63 | -206.2
| 7500 | 0 | 0 | 7495.75 | 46.63 | -206.2
| 7600 | 0 | 0 | 7595.75 | 46.63 | -206.2
| 7700 | 0 | 0 | 7695.75 | 46.63 | -206.2
| 7720.25 | 0 | 0 | 7716 | 46.63 | -206.2
| 7800 | 0 | 0 | 7795.75 | 46.63 | -206.2
| 7820.25 | 0 | 0 | 7816 | 46.63 | -206.2

## Lookup (hidden)
North Reference | RetunValue | Grid Type | ReturnValue | Deviation Indicator | ReturnValue
| 2 |  | 0 |  | 2
True |  | SPCS-Colorado Central-NAD27 |  | Directional
Grid |  | SPCS-Colorado Central-NAD83 |  | High Angle
|  | SPCS-Colorado North-NAD27 |  | Horizontal
SPCS-Colorado North-NAD83
SPCS-Colorado South-NAD27
SPCS-Colorado South-NAD83
UTM-Zone 12 NAD27
UTM-Zone 12 NAD83
UTM-Zone 13 NAD27
UTM-Zone 13 NAD83