## Data
Header Information | measured depth (ft) | inclination (°) | azimuth (°) | true vertical depth (ft) | northing +N/-S (ft) | easting +E/-W (ft)
Operator Name | 0 | 0 | 0 | 0 | 0 | 0
EnCana Oil & Gas | 100 | 0 | 0 | 100 | 0 | 0
Operator Number | 200 | 0 | 0 | 200 | 0 | 0
100185 | 225 | 0 | 0 | 225 | 0 | 0
Well Name and Number | 300 | 2.25 | 285.27 | 299.98 | 0.39 | -1.42
Hagen Federal 22-4B | 400 | 5.25 | 285.27 | 399.76 | 2.11 | -7.73
API Number (if available) | 500 | 8.25 | 285.27 | 499.05 | 5.21 | -19.07
| 600 | 11.25 | 285.27 | 597.6 | 9.67 | -35.4
Location: QQ SEC TWP RGE | 700 | 14.25 | 285.27 | 695.12 | 15.48 | -56.69
22 7S 95W | 800 | 17.25 | 285.27 | 791.35 | 22.63 | -82.87
Citing Type: Planned or Actual | 883.09 | 19.74 | 285.27 | 870.15 | 29.57 | -108.3
Planned | 900 | 19.74 | 285.27 | 886.06 | 31.07 | -113.81
Deviation Indicator | 1000 | 19.74 | 285.27 | 980.18 | 39.97 | -146.4
Directional | 1100 | 19.74 | 285.27 | 1074.3 | 48.87 | -178.98
North Reference | 1200 | 19.74 | 285.27 | 1168.43 | 57.76 | -211.57
True | 1300 | 19.74 | 285.27 | 1262.55 | 66.66 | -244.16
Grid Type | 1400 | 19.74 | 285.27 | 1356.67 | 75.56 | -276.74
#VALUE! | 1500 | 19.74 | 285.27 | 1450.79 | 84.46 | -309.33
| 1600 | 19.74 | 285.27 | 1544.91 | 93.35 | -341.92
| 1700 | 19.74 | 285.27 | 1639.04 | 102.25 | -374.51
| 1800 | 19.74 | 285.27 | 1733.16 | 111.15 | -407.09
| 1900 | 19.74 | 285.27 | 1827.28 | 120.04 | -439.68
| 2000 | 19.74 | 285.27 | 1921.4 | 128.94 | -472.27
| 2100 | 19.74 | 285.27 | 2015.52 | 137.84 | -504.85
| 2200 | 19.74 | 285.27 | 2109.64 | 146.74 | -537.44
| 2300 | 19.74 | 285.27 | 2203.77 | 155.63 | -570.03
| 2400 | 19.74 | 285.27 | 2297.89 | 164.53 | -602.61
| 2500 | 19.74 | 285.27 | 2392.01 | 173.43 | -635.2
| 2600 | 19.74 | 285.27 | 2486.13 | 182.32 | -667.79
| 2700 | 19.74 | 285.27 | 2580.25 | 191.22 | -700.38
| 2800 | 19.74 | 285.27 | 2674.38 | 200.12 | -732.96
| 2900 | 19.74 | 285.27 | 2768.5 | 209.02 | -765.55
| 3000 | 19.74 | 285.27 | 2862.62 | 217.91 | -798.14
| 3100 | 19.74 | 285.27 | 2956.74 | 226.81 | -830.72
| 3200 | 19.74 | 285.27 | 3050.86 | 235.71 | -863.31
| 3300 | 19.74 | 285.27 | 3144.99 | 244.6 | -895.9
| 3400 | 19.74 | 285.27 | 3239.11 | 253.5 | -928.48
| 3500 | 19.74 | 285.27 | 3333.23 | 262.4 | -961.07
| 3600 | 19.74 | 285.27 | 3427.35 | 271.3 | -993.66
| 3700 | 19.74 | 285.27 | 3521.47 | 280.19 | -1026.25
| 3800 | 19.74 | 285.27 | 3615.6 | 289.09 | -1058.83
| 3900 | 19.74 | 285.27 | 3709.72 | 297.99 | -1091.42
| 4000 | 19.74 | 285.27 | 3803.84 | 306.88 | -1124.01
| 4100 | 19.74 | 285.27 | 3897.96 | 315.78 | -1156.59
| 4200 | 19.74 | 285.27 | 3992.08 | 324.68 | -1189.18
| 4300 | 19.74 | 285.27 | 4086.2 | 333.58 | -1221.77
| 4400 | 19.74 | 285.27 | 4180.33 | 342.47 | -1254.35
| 4500 | 19.74 | 285.27 | 4274.45 | 351.37 | -1286.94
| 4600 | 19.74 | 285.27 | 4368.57 | 360.27 | -1319.53
| 4700 | 19.74 | 285.27 | 4462.69 | 369.16 | -1352.12
| 4805.81 | 19.74 | 285.27 | 4562.28 | 378.58 | -1386.6
| 4900 | 17.86 | 285.27 | 4651.44 | 386.57 | -1415.88
| 5000 | 15.86 | 285.27 | 4747.14 | 394.21 | -1443.85
| 5100 | 13.86 | 285.27 | 4843.79 | 400.96 | -1468.59
| 5200 | 11.86 | 285.27 | 4941.28 | 406.83 | -1490.06
| 5300 | 9.86 | 285.27 | 5039.48 | 411.79 | -1508.23
| 5400 | 7.86 | 285.27 | 5138.28 | 415.84 | -1523.09
| 5500 | 5.86 | 285.27 | 5237.56 | 418.99 | -1534.61
| 5600 | 3.86 | 285.27 | 5337.2 | 421.22 | -1542.78
| 5700 | 1.86 | 285.27 | 5437.07 | 422.53 | -1547.59
| 5792.95 | 0 | 0 | 5530 | 422.93 | -1549.04
| 5800 | 0 | 0 | 5537.05 | 422.93 | -1549.04
| 5900 | 0 | 0 | 5637.05 | 422.93 | -1549.04
| 6000 | 0 | 0 | 5737.05 | 422.93 | -1549.04
| 6100 | 0 | 0 | 5837.05 | 422.93 | -1549.04
| 6200 | 0 | 0 | 5937.05 | 422.93 | -1549.04
| 6300 | 0 | 0 | 6037.05 | 422.93 | -1549.04
| 6400 | 0 | 0 | 6137.05 | 422.93 | -1549.04
| 6500 | 0 | 0 | 6237.05 | 422.93 | -1549.04
| 6600 | 0 | 0 | 6337.05 | 422.93 | -1549.04
| 6700 | 0 | 0 | 6437.05 | 422.93 | -1549.04
| 6800 | 0 | 0 | 6537.05 | 422.93 | -1549.04
| 6900 | 0 | 0 | 6637.05 | 422.93 | -1549.04
| 7000 | 0 | 0 | 6737.05 | 422.93 | -1549.04
| 7100 | 0 | 0 | 6837.05 | 422.93 | -1549.04
| 7200 | 0 | 0 | 6937.05 | 422.93 | -1549.04
| 7300 | 0 | 0 | 7037.05 | 422.93 | -1549.04
| 7400 | 0 | 0 | 7137.05 | 422.93 | -1549.04
| 7500 | 0 | 0 | 7237.05 | 422.93 | -1549.04
| 7600 | 0 | 0 | 7337.05 | 422.93 | -1549.04
| 7700 | 0 | 0 | 7437.05 | 422.93 | -1549.04
| 7800 | 0 | 0 | 7537.05 | 422.93 | -1549.04
| 7900 | 0 | 0 | 7637.05 | 422.93 | -1549.04
| 7939.95 | 0 | 0 | 7677 | 422.93 | -1549.04
| 8000 | 0 | 0 | 7737.05 | 422.93 | -1549.04
| 8039.95 | 0 | 0 | 7777 | 422.93 | -1549.04

## Lookup (hidden)
North Reference | RetunValue | Grid Type | ReturnValue | Deviation Indicator | ReturnValue
| 2 |  | 0 |  | 2
True |  | SPCS-Colorado Central-NAD27 |  | Directional
Grid |  | SPCS-Colorado Central-NAD83 |  | High Angle
|  | SPCS-Colorado North-NAD27 |  | Horizontal
SPCS-Colorado North-NAD83
SPCS-Colorado South-NAD27
SPCS-Colorado South-NAD83
UTM-Zone 12 NAD27
UTM-Zone 12 NAD83
UTM-Zone 13 NAD27
UTM-Zone 13 NAD83