## Data
Header Information | measured depth (ft) | inclination (°) | azimuth (°) | true vertical depth (ft) | northing +N/-S (ft) | easting +E/-W (ft)
Operator Name | 0 | 0 | 0 | 0 | 0 | 0
EnCana Oil & Gas | 100 | 0 | 0 | 100 | 0 | 0
Operator Number | 200 | 0 | 0 | 200 | 0 | 0
100185 | 225 | 0 | 0 | 225 | 0 | 0
Well Name and Number | 300 | 2.25 | 95.33 | 299.98 | -0.14 | 1.47
Hagen Federal 22-1D | 400 | 5.25 | 95.33 | 399.76 | -0.74 | 7.98
API Number (if available) | 500 | 8.25 | 95.33 | 499.05 | -1.84 | 19.68
| 600 | 11.25 | 95.33 | 597.6 | -3.41 | 36.54
Location: QQ SEC TWP RGE | 700 | 14.25 | 95.33 | 695.12 | -5.46 | 58.51
22 7S 95W | 800 | 17.25 | 95.33 | 791.35 | -7.98 | 85.53
Citing Type: Planned or Actual | 900 | 20.25 | 95.33 | 886.03 | -10.97 | 117.54
Planned | 1000 | 23.25 | 95.33 | 978.91 | -14.41 | 154.43
Deviation Indicator | 1100 | 26.25 | 95.33 | 1069.71 | -18.3 | 196.11
Directional | 1200 | 29.25 | 95.33 | 1158.2 | -22.62 | 242.46
North Reference | 1300 | 32.25 | 95.33 | 1244.13 | -27.37 | 293.36
True | 1359.73 | 34.04 | 95.33 | 1294.14 | -30.4 | 325.88
Grid Type | 1400 | 34.04 | 95.33 | 1327.51 | -32.5 | 348.33
#VALUE! | 1500 | 34.04 | 95.33 | 1410.37 | -37.7 | 404.06
| 1600 | 34.04 | 95.33 | 1493.23 | -42.9 | 459.8
| 1700 | 34.04 | 95.33 | 1576.09 | -48.1 | 515.54
| 1800 | 34.04 | 95.33 | 1658.96 | -53.3 | 571.28
| 1900 | 34.04 | 95.33 | 1741.82 | -58.5 | 627.01
| 2000 | 34.04 | 95.33 | 1824.68 | -63.7 | 682.75
| 2100 | 34.04 | 95.33 | 1907.55 | -68.9 | 738.49
| 2200 | 34.04 | 95.33 | 1990.41 | -74.1 | 794.23
| 2300 | 34.04 | 95.33 | 2073.27 | -79.3 | 849.97
| 2400 | 34.04 | 95.33 | 2156.13 | -84.5 | 905.7
| 2500 | 34.04 | 95.33 | 2239 | -89.7 | 961.44
| 2600 | 34.04 | 95.33 | 2321.86 | -94.9 | 1017.18
| 2700 | 34.04 | 95.33 | 2404.72 | -100.1 | 1072.92
| 2800 | 34.04 | 95.33 | 2487.59 | -105.3 | 1128.65
| 2900 | 34.04 | 95.33 | 2570.45 | -110.5 | 1184.39
| 3000 | 34.04 | 95.33 | 2653.31 | -115.71 | 1240.13
| 3100 | 34.04 | 95.33 | 2736.18 | -120.91 | 1295.87
| 3200 | 34.04 | 95.33 | 2819.04 | -126.11 | 1351.61
| 3300 | 34.04 | 95.33 | 2901.9 | -131.31 | 1407.34
| 3400 | 34.04 | 95.33 | 2984.76 | -136.51 | 1463.08
| 3500 | 34.04 | 95.33 | 3067.63 | -141.71 | 1518.82
| 3600 | 34.04 | 95.33 | 3150.49 | -146.91 | 1574.56
| 3700 | 34.04 | 95.33 | 3233.35 | -152.11 | 1630.29
| 3800 | 34.04 | 95.33 | 3316.22 | -157.31 | 1686.03
| 3900 | 34.04 | 95.33 | 3399.08 | -162.51 | 1741.77
| 4000 | 34.04 | 95.33 | 3481.94 | -167.71 | 1797.51
| 4100 | 34.04 | 95.33 | 3564.8 | -172.91 | 1853.25
| 4200 | 34.04 | 95.33 | 3647.67 | -178.11 | 1908.98
| 4300 | 34.04 | 95.33 | 3730.53 | -183.31 | 1964.72
| 4400 | 34.04 | 95.33 | 3813.39 | -188.51 | 2020.46
| 4500 | 34.04 | 95.33 | 3896.26 | -193.71 | 2076.2
| 4600 | 34.04 | 95.33 | 3979.12 | -198.91 | 2131.94
| 4700 | 34.04 | 95.33 | 4061.98 | -204.11 | 2187.67
| 4800 | 34.04 | 95.33 | 4144.84 | -209.31 | 2243.41
| 4900 | 34.04 | 95.33 | 4227.71 | -214.51 | 2299.15
| 5000 | 34.04 | 95.33 | 4310.57 | -219.71 | 2354.89
| 5100 | 34.04 | 95.33 | 4393.43 | -224.91 | 2410.62
| 5200 | 34.04 | 95.33 | 4476.3 | -230.11 | 2466.36
| 5244.13 | 34.04 | 95.33 | 4512.86 | -232.41 | 2490.96
| 5300 | 32.37 | 95.33 | 4559.61 | -235.25 | 2521.42
| 5400 | 29.37 | 95.33 | 4645.44 | -240.02 | 2572.5
| 5500 | 26.37 | 95.33 | 4733.83 | -244.36 | 2619.03
| 5600 | 23.37 | 95.33 | 4824.55 | -248.26 | 2660.89
| 5700 | 20.37 | 95.33 | 4917.35 | -251.72 | 2697.97
| 5800 | 17.37 | 95.33 | 5011.96 | -254.73 | 2730.16
| 5900 | 14.37 | 95.33 | 5108.14 | -257.27 | 2757.38
| 6000 | 11.37 | 95.33 | 5205.62 | -259.33 | 2779.55
| 6100 | 8.37 | 95.33 | 5304.13 | -260.93 | 2796.6
| 6200 | 5.37 | 95.33 | 5403.4 | -262.04 | 2808.51
| 6300 | 2.37 | 95.33 | 5503.16 | -262.66 | 2815.22
| 6378.86 | 0 | 0 | 5582 | -262.81 | 2816.84
| 6400 | 0 | 0 | 5603.14 | -262.81 | 2816.84
| 6500 | 0 | 0 | 5703.14 | -262.81 | 2816.84
| 6600 | 0 | 0 | 5803.14 | -262.81 | 2816.84
| 6700 | 0 | 0 | 5903.14 | -262.81 | 2816.84
| 6800 | 0 | 0 | 6003.14 | -262.81 | 2816.84
| 6900 | 0 | 0 | 6103.14 | -262.81 | 2816.84
| 7000 | 0 | 0 | 6203.14 | -262.81 | 2816.84
| 7100 | 0 | 0 | 6303.14 | -262.81 | 2816.84
| 7200 | 0 | 0 | 6403.14 | -262.81 | 2816.84
| 7300 | 0 | 0 | 6503.14 | -262.81 | 2816.84
| 7400 | 0 | 0 | 6603.14 | -262.81 | 2816.84
| 7500 | 0 | 0 | 6703.14 | -262.81 | 2816.84
| 7600 | 0 | 0 | 6803.14 | -262.81 | 2816.84
| 7700 | 0 | 0 | 6903.14 | -262.81 | 2816.84
| 7800 | 0 | 0 | 7003.14 | -262.81 | 2816.84
| 7900 | 0 | 0 | 7103.14 | -262.81 | 2816.84
| 8000 | 0 | 0 | 7203.14 | -262.81 | 2816.84
| 8100 | 0 | 0 | 7303.14 | -262.81 | 2816.84
| 8200 | 0 | 0 | 7403.14 | -262.81 | 2816.84
| 8300 | 0 | 0 | 7503.14 | -262.81 | 2816.84
| 8400 | 0 | 0 | 7603.14 | -262.81 | 2816.84
| 8500 | 0 | 0 | 7703.14 | -262.81 | 2816.84
| 8607.86 | 0 | 0 | 7811 | -262.81 | 2816.84
| 8707.86 | 0 | 0 | 7911 | -262.81 | 2816.84

## Lookup (hidden)
North Reference | RetunValue | Grid Type | ReturnValue | Deviation Indicator | ReturnValue
| 2 |  | 0 |  | 2
True |  | SPCS-Colorado Central-NAD27 |  | Directional
Grid |  | SPCS-Colorado Central-NAD83 |  | High Angle
|  | SPCS-Colorado North-NAD27 |  | Horizontal
SPCS-Colorado North-NAD83
SPCS-Colorado South-NAD27
SPCS-Colorado South-NAD83
UTM-Zone 12 NAD27
UTM-Zone 12 NAD83
UTM-Zone 13 NAD27
UTM-Zone 13 NAD83