## Data
Header Information | measured depth (ft) | inclination (°) | azimuth (°) | true vertical depth (ft) | northing +N/-S (ft) | easting +E/-W (ft)
Operator Name | 0 | 0 | 0 | 0 | 0 | 0
EnCana Oil & Gas | 100 | 0 | 0 | 100 | 0 | 0
Operator Number | 200 | 0 | 0 | 200 | 0 | 0
100185 | 300 | 3 | 86.78 | 299.95 | 0.15 | 2.61
Well Name and Number | 400 | 6 | 86.78 | 399.63 | 0.59 | 10.45
Hagen Federal 22-1AA | 500 | 9 | 86.78 | 498.77 | 1.32 | 23.48
API Number (if available) | 600 | 12 | 86.78 | 597.08 | 2.34 | 41.67
| 700 | 15 | 86.78 | 694.31 | 3.65 | 64.97
Location: QQ SEC TWP RGE | 800 | 18 | 86.78 | 790.18 | 5.25 | 93.33
22 7S 95W | 900 | 21 | 86.78 | 884.43 | 7.12 | 126.65
Citing Type: Planned or Actual | 1000 | 24 | 86.78 | 976.81 | 9.27 | 164.86
Planned | 1100 | 27 | 86.78 | 1067.06 | 11.68 | 207.83
Deviation Indicator | 1200 | 30 | 86.78 | 1154.93 | 14.36 | 255.47
Directional | 1300 | 33 | 86.78 | 1240.18 | 17.29 | 307.63
North Reference | 1342.77 | 34.28 | 86.78 | 1275.79 | 18.62 | 331.29
True | 1400 | 34.28 | 86.78 | 1323.08 | 20.43 | 363.47
Grid Type | 1500 | 34.28 | 86.78 | 1405.7 | 23.6 | 419.71
#VALUE! | 1600 | 34.28 | 86.78 | 1488.33 | 26.76 | 475.95
| 1700 | 34.28 | 86.78 | 1570.96 | 29.92 | 532.19
| 1800 | 34.28 | 86.78 | 1653.58 | 33.08 | 588.43
| 1900 | 34.28 | 86.78 | 1736.21 | 36.24 | 644.67
| 2000 | 34.28 | 86.78 | 1818.84 | 39.4 | 700.91
| 2100 | 34.28 | 86.78 | 1901.46 | 42.57 | 757.15
| 2200 | 34.28 | 86.78 | 1984.09 | 45.73 | 813.39
| 2300 | 34.28 | 86.78 | 2066.72 | 48.89 | 869.63
| 2400 | 34.28 | 86.78 | 2149.34 | 52.05 | 925.87
| 2500 | 34.28 | 86.78 | 2231.97 | 55.21 | 982.11
| 2600 | 34.28 | 86.78 | 2314.6 | 58.37 | 1038.34
| 2700 | 34.28 | 86.78 | 2397.22 | 61.54 | 1094.58
| 2800 | 34.28 | 86.78 | 2479.85 | 64.7 | 1150.82
| 2900 | 34.28 | 86.78 | 2562.48 | 67.86 | 1207.06
| 3000 | 34.28 | 86.78 | 2645.1 | 71.02 | 1263.3
| 3100 | 34.28 | 86.78 | 2727.73 | 74.18 | 1319.54
| 3200 | 34.28 | 86.78 | 2810.35 | 77.34 | 1375.78
| 3300 | 34.28 | 86.78 | 2892.98 | 80.51 | 1432.02
| 3400 | 34.28 | 86.78 | 2975.61 | 83.67 | 1488.26
| 3500 | 34.28 | 86.78 | 3058.23 | 86.83 | 1544.5
| 3600 | 34.28 | 86.78 | 3140.86 | 89.99 | 1600.74
| 3700 | 34.28 | 86.78 | 3223.49 | 93.15 | 1656.98
| 3800 | 34.28 | 86.78 | 3306.11 | 96.31 | 1713.22
| 3900 | 34.28 | 86.78 | 3388.74 | 99.47 | 1769.46
| 4000 | 34.28 | 86.78 | 3471.37 | 102.64 | 1825.69
| 4100 | 34.28 | 86.78 | 3553.99 | 105.8 | 1881.93
| 4200 | 34.28 | 86.78 | 3636.62 | 108.96 | 1938.17
| 4300 | 34.28 | 86.78 | 3719.25 | 112.12 | 1994.41
| 4400 | 34.28 | 86.78 | 3801.87 | 115.28 | 2050.65
| 4500 | 34.28 | 86.78 | 3884.5 | 118.44 | 2106.89
| 4600 | 34.28 | 86.78 | 3967.13 | 121.61 | 2163.13
| 4700 | 34.28 | 86.78 | 4049.75 | 124.77 | 2219.37
| 4800 | 34.28 | 86.78 | 4132.38 | 127.93 | 2275.61
| 4900 | 34.28 | 86.78 | 4215.01 | 131.09 | 2331.85
| 5000 | 34.28 | 86.78 | 4297.63 | 134.25 | 2388.09
| 5100 | 34.28 | 86.78 | 4380.26 | 137.41 | 2444.33
| 5200 | 34.28 | 86.78 | 4462.89 | 140.58 | 2500.57
| 5262.12 | 34.28 | 86.78 | 4514.21 | 142.54 | 2535.5
| 5300 | 33.15 | 86.78 | 4545.72 | 143.72 | 2556.49
| 5400 | 30.15 | 86.78 | 4630.84 | 146.67 | 2608.87
| 5500 | 27.15 | 86.78 | 4718.59 | 149.36 | 2656.73
| 5600 | 24.15 | 86.78 | 4808.73 | 151.78 | 2699.94
| 5700 | 21.15 | 86.78 | 4901.01 | 153.95 | 2738.38
| 5800 | 18.15 | 86.78 | 4995.18 | 155.83 | 2771.95
| 5900 | 15.15 | 86.78 | 5090.97 | 157.44 | 2800.54
| 6000 | 12.15 | 86.78 | 5188.14 | 158.76 | 2824.1
| 6100 | 9.15 | 86.78 | 5286.41 | 159.8 | 2842.54
| 6200 | 6.15 | 86.78 | 5385.51 | 160.55 | 2855.83
| 6300 | 3.15 | 86.78 | 5485.17 | 161 | 2863.91
| 6404.89 | 0 | 0 | 5590 | 161.16 | 2866.79
| 6500 | 0 | 0 | 5685.11 | 161.16 | 2866.79
| 6600 | 0 | 0 | 5785.11 | 161.16 | 2866.79
| 6700 | 0 | 0 | 5885.11 | 161.16 | 2866.79
| 6800 | 0 | 0 | 5985.11 | 161.16 | 2866.79
| 6900 | 0 | 0 | 6085.11 | 161.16 | 2866.79
| 7000 | 0 | 0 | 6185.11 | 161.16 | 2866.79
| 7100 | 0 | 0 | 6285.11 | 161.16 | 2866.79
| 7200 | 0 | 0 | 6385.11 | 161.16 | 2866.79
| 7300 | 0 | 0 | 6485.11 | 161.16 | 2866.79
| 7400 | 0 | 0 | 6585.11 | 161.16 | 2866.79
| 7500 | 0 | 0 | 6685.11 | 161.16 | 2866.79
| 7600 | 0 | 0 | 6785.11 | 161.16 | 2866.79
| 7700 | 0 | 0 | 6885.11 | 161.16 | 2866.79
| 7800 | 0 | 0 | 6985.11 | 161.16 | 2866.79
| 7900 | 0 | 0 | 7085.11 | 161.16 | 2866.79
| 8000 | 0 | 0 | 7185.11 | 161.16 | 2866.79
| 8100 | 0 | 0 | 7285.11 | 161.16 | 2866.79
| 8200 | 0 | 0 | 7385.11 | 161.16 | 2866.79
| 8300 | 0 | 0 | 7485.11 | 161.16 | 2866.79
| 8400 | 0 | 0 | 7585.11 | 161.16 | 2866.79
| 8500 | 0 | 0 | 7685.11 | 161.16 | 2866.79
| 8600 | 0 | 0 | 7785.11 | 161.16 | 2866.79
| 8633.89 | 0 | 0 | 7819 | 161.16 | 2866.79
| 8700 | 0 | 0 | 7885.11 | 161.16 | 2866.79
| 8733.89 | 0 | 0 | 7919 | 161.16 | 2866.79

## Lookup (hidden)
North Reference | RetunValue | Grid Type | ReturnValue | Deviation Indicator | ReturnValue
| 2 |  | 0 |  | 2
True |  | SPCS-Colorado Central-NAD27 |  | Directional
Grid |  | SPCS-Colorado Central-NAD83 |  | High Angle
|  | SPCS-Colorado North-NAD27 |  | Horizontal
SPCS-Colorado North-NAD83
SPCS-Colorado South-NAD27
SPCS-Colorado South-NAD83
UTM-Zone 12 NAD27
UTM-Zone 12 NAD83
UTM-Zone 13 NAD27
UTM-Zone 13 NAD83