## Data
Header Information | measured depth (ft) | inclination (°) | azimuth (°) | true vertical depth (ft) | northing +N/-S (ft) | easting +E/-W (ft)
Operator Name | 0 | 0 | 0 | 0 | 0 | 0
EnCana Oil & Gas | 100 | 0 | 0 | 100 | 0 | 0
Operator Number | 200 | 0 | 0 | 200 | 0 | 0
100185 | 250 | 0 | 0 | 250 | 0 | 0
Well Name and Number | 300 | 1.5 | 64.96 | 299.99 | 0.28 | 0.59
Hagen Federal 15-16C | 400 | 4.5 | 64.96 | 399.85 | 2.49 | 5.33
API Number (if available) | 500 | 7.5 | 64.96 | 499.29 | 6.91 | 14.8
| 600 | 10.5 | 64.96 | 598.04 | 13.53 | 28.98
Location: QQ SEC TWP RGE | 700 | 13.5 | 64.96 | 695.85 | 22.33 | 47.81
22 7S 95W | 800 | 16.5 | 64.96 | 792.43 | 33.28 | 71.26
Citing Type: Planned or Actual | 900 | 19.5 | 64.96 | 887.52 | 46.36 | 99.25
Planned | 1000 | 22.5 | 64.96 | 980.87 | 61.52 | 131.72
Deviation Indicator | 1100 | 25.5 | 64.96 | 1072.22 | 78.74 | 168.57
Directional | 1200 | 28.5 | 64.96 | 1161.31 | 97.95 | 209.7
North Reference | 1300 | 31.5 | 64.96 | 1247.9 | 119.1 | 254.99
True | 1367.92 | 33.54 | 64.96 | 1305.17 | 134.56 | 288.07
Grid Type | 1400 | 33.54 | 64.96 | 1331.91 | 142.06 | 304.13
#VALUE! | 1500 | 33.54 | 64.96 | 1415.26 | 165.44 | 354.19
| 1600 | 33.54 | 64.96 | 1498.61 | 188.82 | 404.24
| 1700 | 33.54 | 64.96 | 1581.96 | 212.2 | 454.3
| 1800 | 33.54 | 64.96 | 1665.32 | 235.58 | 504.36
| 1900 | 33.54 | 64.96 | 1748.67 | 258.96 | 554.42
| 2000 | 33.54 | 64.96 | 1832.02 | 282.34 | 604.47
| 2100 | 33.54 | 64.96 | 1915.37 | 305.72 | 654.53
| 2200 | 33.54 | 64.96 | 1998.72 | 329.1 | 704.59
| 2300 | 33.54 | 64.96 | 2082.08 | 352.49 | 754.64
| 2400 | 33.54 | 64.96 | 2165.43 | 375.87 | 804.7
| 2500 | 33.54 | 64.96 | 2248.78 | 399.25 | 854.76
| 2600 | 33.54 | 64.96 | 2332.13 | 422.63 | 904.81
| 2700 | 33.54 | 64.96 | 2415.49 | 446.01 | 954.87
| 2800 | 33.54 | 64.96 | 2498.84 | 469.39 | 1004.93
| 2900 | 33.54 | 64.96 | 2582.19 | 492.77 | 1054.99
| 3000 | 33.54 | 64.96 | 2665.54 | 516.15 | 1105.04
| 3100 | 33.54 | 64.96 | 2748.9 | 539.53 | 1155.1
| 3200 | 33.54 | 64.96 | 2832.25 | 562.92 | 1205.16
| 3300 | 33.54 | 64.96 | 2915.6 | 586.3 | 1255.21
| 3400 | 33.54 | 64.96 | 2998.95 | 609.68 | 1305.27
| 3500 | 33.54 | 64.96 | 3082.31 | 633.06 | 1355.33
| 3600 | 33.54 | 64.96 | 3165.66 | 656.44 | 1405.39
| 3700 | 33.54 | 64.96 | 3249.01 | 679.82 | 1455.44
| 3800 | 33.54 | 64.96 | 3332.36 | 703.2 | 1505.5
| 3900 | 33.54 | 64.96 | 3415.71 | 726.58 | 1555.56
| 4000 | 33.54 | 64.96 | 3499.07 | 749.97 | 1605.61
| 4100 | 33.54 | 64.96 | 3582.42 | 773.35 | 1655.67
| 4200 | 33.54 | 64.96 | 3665.77 | 796.73 | 1705.73
| 4300 | 33.54 | 64.96 | 3749.12 | 820.11 | 1755.79
| 4400 | 33.54 | 64.96 | 3832.48 | 843.49 | 1805.84
| 4500 | 33.54 | 64.96 | 3915.83 | 866.87 | 1855.9
| 4600 | 33.54 | 64.96 | 3999.18 | 890.25 | 1905.96
| 4700 | 33.54 | 64.96 | 4082.53 | 913.63 | 1956.01
| 4800 | 33.54 | 64.96 | 4165.89 | 937.01 | 2006.07
| 4900 | 33.54 | 64.96 | 4249.24 | 960.4 | 2056.13
| 5000 | 33.54 | 64.96 | 4332.59 | 983.78 | 2106.19
| 5100 | 33.54 | 64.96 | 4415.94 | 1007.16 | 2156.24
| 5200 | 33.54 | 64.96 | 4499.29 | 1030.54 | 2206.3
| 5257.03 | 33.54 | 64.96 | 4546.83 | 1043.87 | 2234.85
| 5300 | 32.25 | 64.96 | 4582.91 | 1053.75 | 2255.99
| 5400 | 29.25 | 64.96 | 4668.84 | 1075.38 | 2302.31
| 5500 | 26.25 | 64.96 | 4757.33 | 1095.08 | 2344.49
| 5600 | 23.25 | 64.96 | 4848.14 | 1112.8 | 2382.41
| 5700 | 20.25 | 64.96 | 4941.01 | 1128.48 | 2415.98
| 5800 | 17.25 | 64.96 | 5035.69 | 1142.08 | 2445.1
| 5900 | 14.25 | 64.96 | 5131.93 | 1153.56 | 2469.69
| 6000 | 11.25 | 64.96 | 5229.45 | 1162.9 | 2489.68
| 6100 | 8.25 | 64.96 | 5328 | 1170.07 | 2505.02
| 6200 | 5.25 | 64.96 | 5427.29 | 1175.04 | 2515.66
| 6300 | 2.25 | 64.96 | 5527.07 | 1177.81 | 2521.59
| 6374.95 | 0 | 0 | 5602 | 1178.43 | 2522.92
| 6400 | 0 | 0 | 5627.05 | 1178.43 | 2522.92
| 6500 | 0 | 0 | 5727.05 | 1178.43 | 2522.92
| 6600 | 0 | 0 | 5827.05 | 1178.43 | 2522.92
| 6700 | 0 | 0 | 5927.05 | 1178.43 | 2522.92
| 6800 | 0 | 0 | 6027.05 | 1178.43 | 2522.92
| 6900 | 0 | 0 | 6127.05 | 1178.43 | 2522.92
| 7000 | 0 | 0 | 6227.05 | 1178.43 | 2522.92
| 7100 | 0 | 0 | 6327.05 | 1178.43 | 2522.92
| 7200 | 0 | 0 | 6427.05 | 1178.43 | 2522.92
| 7300 | 0 | 0 | 6527.05 | 1178.43 | 2522.92
| 7400 | 0 | 0 | 6627.05 | 1178.43 | 2522.92
| 7500 | 0 | 0 | 6727.05 | 1178.43 | 2522.92
| 7600 | 0 | 0 | 6827.05 | 1178.43 | 2522.92
| 7700 | 0 | 0 | 6927.05 | 1178.43 | 2522.92
| 7800 | 0 | 0 | 7027.05 | 1178.43 | 2522.92
| 7900 | 0 | 0 | 7127.05 | 1178.43 | 2522.92
| 8000 | 0 | 0 | 7227.05 | 1178.43 | 2522.92
| 8100 | 0 | 0 | 7327.05 | 1178.43 | 2522.92
| 8200 | 0 | 0 | 7427.05 | 1178.43 | 2522.92
| 8300 | 0 | 0 | 7527.05 | 1178.43 | 2522.92
| 8400 | 0 | 0 | 7627.05 | 1178.43 | 2522.92
| 8500 | 0 | 0 | 7727.05 | 1178.43 | 2522.92
| 8603.95 | 0 | 0 | 7831 | 1178.43 | 2522.92
| 8703.95 | 0 | 0 | 7931 | 1178.43 | 2522.92

## Lookup (hidden)
North Reference | RetunValue | Grid Type | ReturnValue | Deviation Indicator | ReturnValue
| 2 |  | 0 |  | 2
True |  | SPCS-Colorado Central-NAD27 |  | Directional
Grid |  | SPCS-Colorado Central-NAD83 |  | High Angle
|  | SPCS-Colorado North-NAD27 |  | Horizontal
SPCS-Colorado North-NAD83
SPCS-Colorado South-NAD27
SPCS-Colorado South-NAD83
UTM-Zone 12 NAD27
UTM-Zone 12 NAD83
UTM-Zone 13 NAD27
UTM-Zone 13 NAD83