## Data
Header Information | measured depth (ft) | inclination (°) | azimuth (°) | true vertical depth (ft) | northing +N/-S (ft) | easting +E/-W (ft)
Operator Name | 0 | 0 | 0 | 0 | 0 | 0
EnCana Oil & Gas | 100 | 0 | 0 | 100 | 0 | 0
Operator Number | 200 | 0 | 0 | 200 | 0 | 0
100185 | 225 | 0 | 0 | 225 | 0 | 0
Well Name and Number | 300 | 2.25 | 227.94 | 299.98 | -0.99 | -1.09
Hagen Federal 22-4D | 400 | 5.25 | 227.94 | 399.76 | -5.37 | -5.95
API Number (if available) | 500 | 8.25 | 227.94 | 499.05 | -13.24 | -14.67
| 555.11 | 9.9 | 227.94 | 553.47 | -19.06 | -21.13
Location: QQ SEC TWP RGE | 600 | 9.9 | 227.94 | 597.69 | -24.24 | -26.86
22 7S 95W | 700 | 9.9 | 227.94 | 696.2 | -35.76 | -39.63
Citing Type: Planned or Actual | 800 | 9.9 | 227.94 | 794.71 | -47.28 | -52.4
Planned | 900 | 9.9 | 227.94 | 893.22 | -58.8 | -65.17
Deviation Indicator | 1000 | 9.9 | 227.94 | 991.73 | -70.32 | -77.94
Directional | 1100 | 9.9 | 227.94 | 1090.24 | -81.84 | -90.71
North Reference | 1200 | 9.9 | 227.94 | 1188.75 | -93.36 | -103.48
True | 1300 | 9.9 | 227.94 | 1287.26 | -104.89 | -116.25
Grid Type | 1400 | 9.9 | 227.94 | 1385.77 | -116.41 | -129.01
#VALUE! | 1500 | 9.9 | 227.94 | 1484.28 | -127.93 | -141.78
| 1600 | 9.9 | 227.94 | 1582.79 | -139.45 | -154.55
| 1700 | 9.9 | 227.94 | 1681.3 | -150.97 | -167.32
| 1800 | 9.9 | 227.94 | 1779.81 | -162.49 | -180.09
| 1900 | 9.9 | 227.94 | 1878.32 | -174.02 | -192.86
| 2000 | 9.9 | 227.94 | 1976.83 | -185.54 | -205.63
| 2100 | 9.9 | 227.94 | 2075.34 | -197.06 | -218.4
| 2200 | 9.9 | 227.94 | 2173.85 | -208.58 | -231.17
| 2300 | 9.9 | 227.94 | 2272.36 | -220.1 | -243.94
| 2400 | 9.9 | 227.94 | 2370.87 | -231.62 | -256.71
| 2500 | 9.9 | 227.94 | 2469.38 | -243.14 | -269.48
| 2600 | 9.9 | 227.94 | 2567.89 | -254.67 | -282.25
| 2700 | 9.9 | 227.94 | 2666.4 | -266.19 | -295.01
| 2800 | 9.9 | 227.94 | 2764.91 | -277.71 | -307.78
| 2900 | 9.9 | 227.94 | 2863.42 | -289.23 | -320.55
| 3000 | 9.9 | 227.94 | 2961.93 | -300.75 | -333.32
| 3100 | 9.9 | 227.94 | 3060.44 | -312.27 | -346.09
| 3200 | 9.9 | 227.94 | 3158.95 | -323.79 | -358.86
| 3300 | 9.9 | 227.94 | 3257.46 | -335.32 | -371.63
| 3400 | 9.9 | 227.94 | 3355.97 | -346.84 | -384.4
| 3500 | 9.9 | 227.94 | 3454.48 | -358.36 | -397.17
| 3600 | 9.9 | 227.94 | 3552.99 | -369.88 | -409.94
| 3700 | 9.9 | 227.94 | 3651.5 | -381.4 | -422.71
| 3800 | 9.9 | 227.94 | 3750.01 | -392.92 | -435.48
| 3900 | 9.9 | 227.94 | 3848.52 | -404.44 | -448.25
| 4000 | 9.9 | 227.94 | 3947.03 | -415.97 | -461.01
| 4100 | 9.9 | 227.94 | 4045.54 | -427.49 | -473.78
| 4200 | 9.9 | 227.94 | 4144.05 | -439.01 | -486.55
| 4300 | 9.9 | 227.94 | 4242.56 | -450.53 | -499.32
| 4400 | 9.9 | 227.94 | 4341.07 | -462.05 | -512.09
| 4500 | 9.9 | 227.94 | 4439.58 | -473.57 | -524.86
| 4600 | 9.9 | 227.94 | 4538.09 | -485.09 | -537.63
| 4700 | 9.9 | 227.94 | 4636.6 | -496.62 | -550.4
| 4800 | 9.9 | 227.94 | 4735.11 | -508.14 | -563.17
| 4900 | 9.9 | 227.94 | 4833.62 | -519.66 | -575.94
| 5000 | 9.9 | 227.94 | 4932.13 | -531.18 | -588.71
| 5107.77 | 9.9 | 227.94 | 5038.29 | -543.6 | -602.47
| 5200 | 8.06 | 227.94 | 5129.39 | -553.24 | -613.16
| 5300 | 6.06 | 227.94 | 5228.62 | -561.47 | -622.28
| 5400 | 4.06 | 227.94 | 5328.23 | -567.38 | -628.83
| 5500 | 2.06 | 227.94 | 5428.08 | -570.96 | -632.79
| 5602.94 | 0 | 0 | 5531 | -572.19 | -634.16
| 5700 | 0 | 0 | 5628.06 | -572.19 | -634.16
| 5800 | 0 | 0 | 5728.06 | -572.19 | -634.16
| 5900 | 0 | 0 | 5828.06 | -572.19 | -634.16
| 6000 | 0 | 0 | 5928.06 | -572.19 | -634.16
| 6100 | 0 | 0 | 6028.06 | -572.19 | -634.16
| 6200 | 0 | 0 | 6128.06 | -572.19 | -634.16
| 6300 | 0 | 0 | 6228.06 | -572.19 | -634.16
| 6400 | 0 | 0 | 6328.06 | -572.19 | -634.16
| 6500 | 0 | 0 | 6428.06 | -572.19 | -634.16
| 6600 | 0 | 0 | 6528.06 | -572.19 | -634.16
| 6700 | 0 | 0 | 6628.06 | -572.19 | -634.16
| 6800 | 0 | 0 | 6728.06 | -572.19 | -634.16
| 6900 | 0 | 0 | 6828.06 | -572.19 | -634.16
| 7000 | 0 | 0 | 6928.06 | -572.19 | -634.16
| 7100 | 0 | 0 | 7028.06 | -572.19 | -634.16
| 7200 | 0 | 0 | 7128.06 | -572.19 | -634.16
| 7300 | 0 | 0 | 7228.06 | -572.19 | -634.16
| 7400 | 0 | 0 | 7328.06 | -572.19 | -634.16
| 7500 | 0 | 0 | 7428.06 | -572.19 | -634.16
| 7600 | 0 | 0 | 7528.06 | -572.19 | -634.16
| 7700 | 0 | 0 | 7628.06 | -572.19 | -634.16
| 7749.94 | 0 | 0 | 7678 | -572.19 | -634.16
| 7800 | 0 | 0 | 7728.06 | -572.19 | -634.16
| 7849.94 | 0 | 0 | 7778 | -572.19 | -634.16

## Lookup (hidden)
North Reference | RetunValue | Grid Type | ReturnValue | Deviation Indicator | ReturnValue
| 2 |  | 0 |  | 2
True |  | SPCS-Colorado Central-NAD27 |  | Directional
Grid |  | SPCS-Colorado Central-NAD83 |  | High Angle
|  | SPCS-Colorado North-NAD27 |  | Horizontal
SPCS-Colorado North-NAD83
SPCS-Colorado South-NAD27
SPCS-Colorado South-NAD83
UTM-Zone 12 NAD27
UTM-Zone 12 NAD83
UTM-Zone 13 NAD27
UTM-Zone 13 NAD83