## Data
Header Information | measured depth (ft) | inclination (°) | azimuth (°) | true vertical depth (ft) | northing +N/-S (ft) | easting +E/-W (ft)
Operator Name | 0 | 0 | 0 | 0 | 0 | 0
EnCana Oil & Gas | 100 | 0 | 0 | 100 | 0 | 0
Operator Number | 200 | 0 | 0 | 200 | 0 | 0
100185 | 300 | 3 | 53.1 | 299.95 | 1.57 | 2.09
Well Name and Number | 400 | 6 | 53.1 | 399.63 | 6.28 | 8.37
Hagen Federal 15-16B | 500 | 9 | 53.1 | 498.77 | 14.12 | 18.8
API Number (if available) | 600 | 12 | 53.1 | 597.08 | 25.06 | 33.38
| 700 | 15 | 53.1 | 694.31 | 39.07 | 52.04
Location: QQ SEC TWP RGE | 800 | 18 | 53.1 | 790.18 | 56.12 | 74.75
22 7S 95W | 900 | 21 | 53.1 | 884.43 | 76.16 | 101.44
Citing Type: Planned or Actual | 1000 | 24 | 53.1 | 976.81 | 99.14 | 132.04
Planned | 1100 | 27 | 53.1 | 1067.06 | 124.98 | 166.47
Deviation Indicator | 1200 | 30 | 53.1 | 1154.93 | 153.63 | 204.62
Directional | 1300 | 33 | 53.1 | 1240.18 | 184.99 | 246.4
North Reference | 1367.01 | 35.01 | 53.1 | 1295.74 | 207.5 | 276.37
True | 1400 | 35.01 | 53.1 | 1322.75 | 218.86 | 291.5
Grid Type | 1500 | 35.01 | 53.1 | 1404.66 | 253.31 | 337.38
#VALUE! | 1600 | 35.01 | 53.1 | 1486.56 | 287.75 | 383.27
| 1700 | 35.01 | 53.1 | 1568.47 | 322.2 | 429.15
| 1800 | 35.01 | 53.1 | 1650.37 | 356.65 | 475.03
| 1900 | 35.01 | 53.1 | 1732.28 | 391.09 | 520.91
| 2000 | 35.01 | 53.1 | 1814.18 | 425.54 | 566.79
| 2100 | 35.01 | 53.1 | 1896.09 | 459.99 | 612.67
| 2200 | 35.01 | 53.1 | 1977.99 | 494.43 | 658.55
| 2300 | 35.01 | 53.1 | 2059.89 | 528.88 | 704.43
| 2400 | 35.01 | 53.1 | 2141.8 | 563.33 | 750.31
| 2500 | 35.01 | 53.1 | 2223.7 | 597.77 | 796.19
| 2600 | 35.01 | 53.1 | 2305.61 | 632.22 | 842.07
| 2700 | 35.01 | 53.1 | 2387.51 | 666.67 | 887.95
| 2800 | 35.01 | 53.1 | 2469.42 | 701.11 | 933.83
| 2900 | 35.01 | 53.1 | 2551.32 | 735.56 | 979.71
| 3000 | 35.01 | 53.1 | 2633.23 | 770.01 | 1025.59
| 3100 | 35.01 | 53.1 | 2715.13 | 804.45 | 1071.48
| 3200 | 35.01 | 53.1 | 2797.04 | 838.9 | 1117.36
| 3300 | 35.01 | 53.1 | 2878.94 | 873.35 | 1163.24
| 3400 | 35.01 | 53.1 | 2960.85 | 907.79 | 1209.12
| 3500 | 35.01 | 53.1 | 3042.75 | 942.24 | 1255
| 3600 | 35.01 | 53.1 | 3124.66 | 976.69 | 1300.88
| 3700 | 35.01 | 53.1 | 3206.56 | 1011.13 | 1346.76
| 3800 | 35.01 | 53.1 | 3288.47 | 1045.58 | 1392.64
| 3900 | 35.01 | 53.1 | 3370.37 | 1080.03 | 1438.52
| 4000 | 35.01 | 53.1 | 3452.28 | 1114.47 | 1484.4
| 4100 | 35.01 | 53.1 | 3534.18 | 1148.92 | 1530.28
| 4200 | 35.01 | 53.1 | 3616.08 | 1183.37 | 1576.16
| 4300 | 35.01 | 53.1 | 3697.99 | 1217.81 | 1622.04
| 4400 | 35.01 | 53.1 | 3779.89 | 1252.26 | 1667.92
| 4500 | 35.01 | 53.1 | 3861.8 | 1286.71 | 1713.8
| 4600 | 35.01 | 53.1 | 3943.7 | 1321.15 | 1759.69
| 4700 | 35.01 | 53.1 | 4025.61 | 1355.6 | 1805.57
| 4800 | 35.01 | 53.1 | 4107.51 | 1390.05 | 1851.45
| 4900 | 35.01 | 53.1 | 4189.42 | 1424.49 | 1897.33
| 5000 | 35.01 | 53.1 | 4271.32 | 1458.94 | 1943.21
| 5100 | 35.01 | 53.1 | 4353.23 | 1493.39 | 1989.09
| 5200 | 35.01 | 53.1 | 4435.13 | 1527.83 | 2034.97
| 5301.5 | 35.01 | 53.1 | 4518.26 | 1562.8 | 2081.54
| 5400 | 32.06 | 53.1 | 4600.36 | 1595.46 | 2125.05
| 5500 | 29.06 | 53.1 | 4686.47 | 1625.98 | 2165.7
| 5600 | 26.06 | 53.1 | 4775.11 | 1653.75 | 2202.69
| 5700 | 23.06 | 53.1 | 4866.06 | 1678.7 | 2235.92
| 5800 | 20.06 | 53.1 | 4959.05 | 1700.76 | 2265.29
| 5900 | 17.06 | 53.1 | 5053.85 | 1719.86 | 2290.74
| 6000 | 14.06 | 53.1 | 5150.17 | 1735.96 | 2312.18
| 6100 | 11.06 | 53.1 | 5247.77 | 1749.01 | 2329.56
| 6200 | 8.06 | 53.1 | 5346.37 | 1758.98 | 2342.84
| 6300 | 5.06 | 53.1 | 5445.71 | 1765.83 | 2351.97
| 6400 | 2.06 | 53.1 | 5545.5 | 1769.56 | 2356.93
| 6468.51 | 0 | 0 | 5614 | 1770.29 | 2357.91
| 6500 | 0 | 0 | 5645.49 | 1770.29 | 2357.91
| 6600 | 0 | 0 | 5745.49 | 1770.29 | 2357.91
| 6700 | 0 | 0 | 5845.49 | 1770.29 | 2357.91
| 6800 | 0 | 0 | 5945.49 | 1770.29 | 2357.91
| 6900 | 0 | 0 | 6045.49 | 1770.29 | 2357.91
| 7000 | 0 | 0 | 6145.49 | 1770.29 | 2357.91
| 7100 | 0 | 0 | 6245.49 | 1770.29 | 2357.91
| 7200 | 0 | 0 | 6345.49 | 1770.29 | 2357.91
| 7300 | 0 | 0 | 6445.49 | 1770.29 | 2357.91
| 7400 | 0 | 0 | 6545.49 | 1770.29 | 2357.91
| 7500 | 0 | 0 | 6645.49 | 1770.29 | 2357.91
| 7600 | 0 | 0 | 6745.49 | 1770.29 | 2357.91
| 7700 | 0 | 0 | 6845.49 | 1770.29 | 2357.91
| 7800 | 0 | 0 | 6945.49 | 1770.29 | 2357.91
| 7900 | 0 | 0 | 7045.49 | 1770.29 | 2357.91
| 8000 | 0 | 0 | 7145.49 | 1770.29 | 2357.91
| 8100 | 0 | 0 | 7245.49 | 1770.29 | 2357.91
| 8200 | 0 | 0 | 7345.49 | 1770.29 | 2357.91
| 8300 | 0 | 0 | 7445.49 | 1770.29 | 2357.91
| 8400 | 0 | 0 | 7545.49 | 1770.29 | 2357.91
| 8500 | 0 | 0 | 7645.49 | 1770.29 | 2357.91
| 8600 | 0 | 0 | 7745.49 | 1770.29 | 2357.91
| 8697.51 | 0 | 0 | 7843 | 1770.29 | 2357.91
| 8700 | 0 | 0 | 7845.49 | 1770.29 | 2357.91
| 8797.51 | 0 | 0 | 7943 | 1770.29 | 2357.91

## Lookup (hidden)
North Reference | RetunValue | Grid Type | ReturnValue | Deviation Indicator | ReturnValue
| 2 |  | 0 |  | 2
True |  | SPCS-Colorado Central-NAD27 |  | Directional
Grid |  | SPCS-Colorado Central-NAD83 |  | High Angle
|  | SPCS-Colorado North-NAD27 |  | Horizontal
SPCS-Colorado North-NAD83
SPCS-Colorado South-NAD27
SPCS-Colorado South-NAD83
UTM-Zone 12 NAD27
UTM-Zone 12 NAD83
UTM-Zone 13 NAD27
UTM-Zone 13 NAD83