## Data
Header Information | measured depth (ft) | inclination (°) | azimuth (°) | true vertical depth (ft) | northing +N/-S (ft) | easting +E/-W (ft)
Operator Name | 0 | 0 | 0 | 0 | 0 | 0
EnCana Oil & Gas | 100 | 0 | 0 | 100 | 0 | 0
Operator Number | 200 | 0 | 0 | 200 | 0 | 0
100185 | 225 | 0 | 0 | 225 | 0 | 0
Well Name and Number | 300 | 2.25 | 55.44 | 299.98 | 0.84 | 1.21
Hagen 22-3A | 400 | 5.25 | 55.44 | 399.76 | 4.54 | 6.6
API Number (if available) | 448.61 | 6.71 | 55.44 | 448.1 | 7.42 | 10.77
| 500 | 6.71 | 55.44 | 499.14 | 10.82 | 15.71
Location: QQ SEC TWP RGE | 600 | 6.71 | 55.44 | 598.45 | 17.45 | 25.33
22 7S 95W | 700 | 6.71 | 55.44 | 697.77 | 24.07 | 34.95
Citing Type: Planned or Actual | 800 | 6.71 | 55.44 | 797.08 | 30.7 | 44.57
Planned | 900 | 6.71 | 55.44 | 896.4 | 37.33 | 54.19
Deviation Indicator | 1000 | 6.71 | 55.44 | 995.71 | 43.95 | 63.81
Directional | 1100 | 6.71 | 55.44 | 1095.03 | 50.58 | 73.43
North Reference | 1200 | 6.71 | 55.44 | 1194.35 | 57.21 | 83.05
True | 1300 | 6.71 | 55.44 | 1293.66 | 63.83 | 92.67
Grid Type | 1400 | 6.71 | 55.44 | 1392.98 | 70.46 | 102.29
#VALUE! | 1500 | 6.71 | 55.44 | 1492.29 | 77.08 | 111.92
| 1600 | 6.71 | 55.44 | 1591.61 | 83.71 | 121.54
| 1700 | 6.71 | 55.44 | 1690.92 | 90.34 | 131.16
| 1800 | 6.71 | 55.44 | 1790.24 | 96.96 | 140.78
| 1900 | 6.71 | 55.44 | 1889.55 | 103.59 | 150.4
| 2000 | 6.71 | 55.44 | 1988.87 | 110.22 | 160.02
| 2100 | 6.71 | 55.44 | 2088.18 | 116.84 | 169.64
| 2200 | 6.71 | 55.44 | 2187.5 | 123.47 | 179.26
| 2300 | 6.71 | 55.44 | 2286.81 | 130.09 | 188.88
| 2400 | 6.71 | 55.44 | 2386.13 | 136.72 | 198.5
| 2500 | 6.71 | 55.44 | 2485.45 | 143.35 | 208.12
| 2600 | 6.71 | 55.44 | 2584.76 | 149.97 | 217.74
| 2700 | 6.71 | 55.44 | 2684.08 | 156.6 | 227.36
| 2800 | 6.71 | 55.44 | 2783.39 | 163.22 | 236.98
| 2900 | 6.71 | 55.44 | 2882.71 | 169.85 | 246.6
| 3000 | 6.71 | 55.44 | 2982.02 | 176.48 | 256.22
| 3100 | 6.71 | 55.44 | 3081.34 | 183.1 | 265.84
| 3200 | 6.71 | 55.44 | 3180.65 | 189.73 | 275.46
| 3300 | 6.71 | 55.44 | 3279.97 | 196.36 | 285.08
| 3400 | 6.71 | 55.44 | 3379.28 | 202.98 | 294.7
| 3500 | 6.71 | 55.44 | 3478.6 | 209.61 | 304.32
| 3600 | 6.71 | 55.44 | 3577.91 | 216.23 | 313.94
| 3700 | 6.71 | 55.44 | 3677.23 | 222.86 | 323.56
| 3800 | 6.71 | 55.44 | 3776.54 | 229.49 | 333.18
| 3900 | 6.71 | 55.44 | 3875.86 | 236.11 | 342.8
| 4000 | 6.71 | 55.44 | 3975.18 | 242.74 | 352.42
| 4100 | 6.71 | 55.44 | 4074.49 | 249.37 | 362.04
| 4200 | 6.71 | 55.44 | 4173.81 | 255.99 | 371.66
| 4300 | 6.71 | 55.44 | 4273.12 | 262.62 | 381.28
| 4400 | 6.71 | 55.44 | 4372.44 | 269.24 | 390.9
| 4500 | 6.71 | 55.44 | 4471.75 | 275.87 | 400.52
| 4600 | 6.71 | 55.44 | 4571.07 | 282.5 | 410.15
| 4700 | 6.71 | 55.44 | 4670.38 | 289.12 | 419.77
| 4800 | 6.71 | 55.44 | 4769.7 | 295.75 | 429.39
| 4900 | 6.71 | 55.44 | 4869.01 | 302.37 | 439.01
| 5000 | 6.71 | 55.44 | 4968.33 | 309 | 448.63
| 5100 | 6.71 | 55.44 | 5067.64 | 315.63 | 458.25
| 5200 | 6.71 | 55.44 | 5166.96 | 322.25 | 467.87
| 5300 | 6.71 | 55.44 | 5266.28 | 328.88 | 477.49
| 5374.59 | 6.71 | 55.44 | 5340.35 | 333.82 | 484.66
| 5400 | 6.2 | 55.44 | 5365.6 | 335.44 | 487.02
| 5500 | 4.2 | 55.44 | 5465.19 | 340.58 | 494.48
| 5600 | 2.2 | 55.44 | 5565.03 | 343.75 | 499.08
| 5700 | 0.2 | 55.44 | 5665 | 344.94 | 500.8
| 5710 | 0 | 0 | 5675 | 344.95 | 500.82
| 5800 | 0 | 0 | 5765 | 344.95 | 500.82
| 5900 | 0 | 0 | 5865 | 344.95 | 500.82
| 6000 | 0 | 0 | 5965 | 344.95 | 500.82
| 6100 | 0 | 0 | 6065 | 344.95 | 500.82
| 6200 | 0 | 0 | 6165 | 344.95 | 500.82
| 6300 | 0 | 0 | 6265 | 344.95 | 500.82
| 6400 | 0 | 0 | 6365 | 344.95 | 500.82
| 6500 | 0 | 0 | 6465 | 344.95 | 500.82
| 6600 | 0 | 0 | 6565 | 344.95 | 500.82
| 6700 | 0 | 0 | 6665 | 344.95 | 500.82
| 6800 | 0 | 0 | 6765 | 344.95 | 500.82
| 6900 | 0 | 0 | 6865 | 344.95 | 500.82
| 7000 | 0 | 0 | 6965 | 344.95 | 500.82
| 7100 | 0 | 0 | 7065 | 344.95 | 500.82
| 7200 | 0 | 0 | 7165 | 344.95 | 500.82
| 7300 | 0 | 0 | 7265 | 344.95 | 500.82
| 7400 | 0 | 0 | 7365 | 344.95 | 500.82
| 7500 | 0 | 0 | 7465 | 344.95 | 500.82
| 7600 | 0 | 0 | 7565 | 344.95 | 500.82
| 7700 | 0 | 0 | 7665 | 344.95 | 500.82
| 7786 | 0 | 0 | 7751 | 344.95 | 500.82
| 7800 | 0 | 0 | 7765 | 344.95 | 500.82
| 7886 | 0 | 0 | 7851 | 344.95 | 500.82

## Lookup (hidden)
North Reference | RetunValue | Grid Type | ReturnValue | Deviation Indicator | ReturnValue
| 2 |  | 0 |  | 2
True |  | SPCS-Colorado Central-NAD27 |  | Directional
Grid |  | SPCS-Colorado Central-NAD83 |  | High Angle
|  | SPCS-Colorado North-NAD27 |  | Horizontal
SPCS-Colorado North-NAD83
SPCS-Colorado South-NAD27
SPCS-Colorado South-NAD83
UTM-Zone 12 NAD27
UTM-Zone 12 NAD83
UTM-Zone 13 NAD27
UTM-Zone 13 NAD83