## Data
Header Information | measured depth (ft) | inclination (°) | azimuth (°) | true vertical depth (ft) | northing +N/-S (ft) | easting +E/-W (ft)
Operator Name | 0 | 0 | 0 | 0 | 0 | 0
EnCana Oil & Gas | 100 | 0 | 0 | 100 | 0 | 0
Operator Number | 200 | 0 | 0 | 200 | 0 | 0
100185 | 275 | 0 | 0 | 275 | 0 | 0
Well Name and Number | 300 | 0.75 | 20.47 | 300 | 0.15 | 0.06
Hagen 15-14D | 400 | 3.75 | 20.47 | 399.91 | 3.83 | 1.43
API Number (if available) | 500 | 6.75 | 20.47 | 499.48 | 12.4 | 4.63
| 576.65 | 9.05 | 20.47 | 575.39 | 22.27 | 8.31
Location: QQ SEC TWP RGE | 600 | 9.05 | 20.47 | 598.46 | 25.71 | 9.6
22 7S 95W | 700 | 9.05 | 20.47 | 697.21 | 40.45 | 15.1
Citing Type: Planned or Actual | 800 | 9.05 | 20.47 | 795.97 | 55.18 | 20.6
Planned | 900 | 9.05 | 20.47 | 894.72 | 69.92 | 26.1
Deviation Indicator | 1000 | 9.05 | 20.47 | 993.48 | 84.65 | 31.6
Directional | 1100 | 9.05 | 20.47 | 1092.23 | 99.39 | 37.1
North Reference | 1200 | 9.05 | 20.47 | 1190.99 | 114.13 | 42.6
True | 1300 | 9.05 | 20.47 | 1289.74 | 128.86 | 48.1
Grid Type | 1400 | 9.05 | 20.47 | 1388.5 | 143.6 | 53.6
#VALUE! | 1500 | 9.05 | 20.47 | 1487.25 | 158.33 | 59.1
| 1600 | 9.05 | 20.47 | 1586.01 | 173.07 | 64.6
| 1700 | 9.05 | 20.47 | 1684.77 | 187.8 | 70.1
| 1800 | 9.05 | 20.47 | 1783.52 | 202.54 | 75.6
| 1900 | 9.05 | 20.47 | 1882.28 | 217.27 | 81.1
| 2000 | 9.05 | 20.47 | 1981.03 | 232.01 | 86.6
| 2100 | 9.05 | 20.47 | 2079.79 | 246.75 | 92.1
| 2200 | 9.05 | 20.47 | 2178.54 | 261.48 | 97.6
| 2300 | 9.05 | 20.47 | 2277.3 | 276.22 | 103.1
| 2400 | 9.05 | 20.47 | 2376.05 | 290.95 | 108.6
| 2500 | 9.05 | 20.47 | 2474.81 | 305.69 | 114.1
| 2600 | 9.05 | 20.47 | 2573.56 | 320.42 | 119.6
| 2700 | 9.05 | 20.47 | 2672.32 | 335.16 | 125.1
| 2800 | 9.05 | 20.47 | 2771.07 | 349.89 | 130.6
| 2900 | 9.05 | 20.47 | 2869.83 | 364.63 | 136.1
| 3000 | 9.05 | 20.47 | 2968.58 | 379.37 | 141.6
| 3100 | 9.05 | 20.47 | 3067.34 | 394.1 | 147.1
| 3200 | 9.05 | 20.47 | 3166.1 | 408.84 | 152.6
| 3300 | 9.05 | 20.47 | 3264.85 | 423.57 | 158.1
| 3400 | 9.05 | 20.47 | 3363.61 | 438.31 | 163.6
| 3500 | 9.05 | 20.47 | 3462.36 | 453.04 | 169.1
| 3600 | 9.05 | 20.47 | 3561.12 | 467.78 | 174.6
| 3700 | 9.05 | 20.47 | 3659.87 | 482.51 | 180.1
| 3800 | 9.05 | 20.47 | 3758.63 | 497.25 | 185.6
| 3900 | 9.05 | 20.47 | 3857.38 | 511.99 | 191.1
| 4000 | 9.05 | 20.47 | 3956.14 | 526.72 | 196.6
| 4100 | 9.05 | 20.47 | 4054.89 | 541.46 | 202.1
| 4200 | 9.05 | 20.47 | 4153.65 | 556.19 | 207.6
| 4300 | 9.05 | 20.47 | 4252.4 | 570.93 | 213.1
| 4400 | 9.05 | 20.47 | 4351.16 | 585.66 | 218.6
| 4500 | 9.05 | 20.47 | 4449.91 | 600.4 | 224.1
| 4600 | 9.05 | 20.47 | 4548.67 | 615.13 | 229.6
| 4700 | 9.05 | 20.47 | 4647.42 | 629.87 | 235.1
| 4800 | 9.05 | 20.47 | 4746.18 | 644.61 | 240.6
| 4900 | 9.05 | 20.47 | 4844.94 | 659.34 | 246.09
| 5000 | 9.05 | 20.47 | 4943.69 | 674.08 | 251.59
| 5100 | 9.05 | 20.47 | 5042.45 | 688.81 | 257.09
| 5200 | 9.05 | 20.47 | 5141.2 | 703.55 | 262.59
| 5288.31 | 9.05 | 20.47 | 5228.41 | 716.56 | 267.45
| 5300 | 8.82 | 20.47 | 5239.96 | 718.26 | 268.09
| 5400 | 6.82 | 20.47 | 5339.03 | 731 | 272.84
| 5500 | 4.82 | 20.47 | 5438.51 | 740.49 | 276.38
| 5600 | 2.82 | 20.47 | 5538.28 | 746.73 | 278.71
| 5700 | 0.82 | 20.47 | 5638.22 | 749.7 | 279.82
| 5740.78 | 0 | 0 | 5679 | 749.97 | 279.92
| 5800 | 0 | 0 | 5738.22 | 749.97 | 279.92
| 5900 | 0 | 0 | 5838.22 | 749.97 | 279.92
| 6000 | 0 | 0 | 5938.22 | 749.97 | 279.92
| 6100 | 0 | 0 | 6038.22 | 749.97 | 279.92
| 6200 | 0 | 0 | 6138.22 | 749.97 | 279.92
| 6300 | 0 | 0 | 6238.22 | 749.97 | 279.92
| 6400 | 0 | 0 | 6338.22 | 749.97 | 279.92
| 6500 | 0 | 0 | 6438.22 | 749.97 | 279.92
| 6600 | 0 | 0 | 6538.22 | 749.97 | 279.92
| 6700 | 0 | 0 | 6638.22 | 749.97 | 279.92
| 6800 | 0 | 0 | 6738.22 | 749.97 | 279.92
| 6900 | 0 | 0 | 6838.22 | 749.97 | 279.92
| 7000 | 0 | 0 | 6938.22 | 749.97 | 279.92
| 7100 | 0 | 0 | 7038.22 | 749.97 | 279.92
| 7200 | 0 | 0 | 7138.22 | 749.97 | 279.92
| 7300 | 0 | 0 | 7238.22 | 749.97 | 279.92
| 7400 | 0 | 0 | 7338.22 | 749.97 | 279.92
| 7500 | 0 | 0 | 7438.22 | 749.97 | 279.92
| 7600 | 0 | 0 | 7538.22 | 749.97 | 279.92
| 7700 | 0 | 0 | 7638.22 | 749.97 | 279.92
| 7800 | 0 | 0 | 7738.22 | 749.97 | 279.92
| 7816.78 | 0 | 0 | 7755 | 749.97 | 279.92
| 7900 | 0 | 0 | 7838.22 | 749.97 | 279.92
| 7916.78 | 0 | 0 | 7855 | 749.97 | 279.92

## Lookup (hidden)
North Reference | RetunValue | Grid Type | ReturnValue | Deviation Indicator | ReturnValue
| 2 |  | 0 |  | 2
True |  | SPCS-Colorado Central-NAD27 |  | Directional
Grid |  | SPCS-Colorado Central-NAD83 |  | High Angle
|  | SPCS-Colorado North-NAD27 |  | Horizontal
SPCS-Colorado North-NAD83
SPCS-Colorado South-NAD27
SPCS-Colorado South-NAD83
UTM-Zone 12 NAD27
UTM-Zone 12 NAD83
UTM-Zone 13 NAD27
UTM-Zone 13 NAD83