## Data
Header Information | measured depth (ft) | inclination (°) | azimuth (°) | true vertical depth (ft) | northing +N/-S (ft) | easting +E/-W (ft)
Operator Name | 0 | 0 | 0 | 0 | 0 | 0
EnCana Oil & Gas | 100 | 0 | 0 | 100 | 0 | 0
Operator Number | 200 | 0 | 0 | 200 | 0 | 0
100185 | 250 | 0 | 0 | 250 | 0 | 0
Well Name and Number | 300 | 1.5 | 1.03 | 299.99 | 0.65 | 0.01
Hagen 15-14C | 400 | 4.5 | 1.03 | 399.85 | 5.89 | 0.11
API Number (if available) | 500 | 7.5 | 1.03 | 499.29 | 16.34 | 0.29
| 600 | 10.5 | 1.03 | 598.04 | 31.98 | 0.58
Location: QQ SEC TWP RGE | 625.83 | 11.27 | 1.03 | 623.4 | 36.85 | 0.66
22 7S 95W | 700 | 11.27 | 1.03 | 696.15 | 51.35 | 0.93
Citing Type: Planned or Actual | 800 | 11.27 | 1.03 | 794.22 | 70.9 | 1.28
Planned | 900 | 11.27 | 1.03 | 892.29 | 90.45 | 1.63
Deviation Indicator | 1000 | 11.27 | 1.03 | 990.36 | 110 | 1.98
Directional | 1100 | 11.27 | 1.03 | 1088.43 | 129.55 | 2.33
North Reference | 1200 | 11.27 | 1.03 | 1186.5 | 149.09 | 2.69
True | 1300 | 11.27 | 1.03 | 1284.57 | 168.64 | 3.04
Grid Type | 1400 | 11.27 | 1.03 | 1382.64 | 188.19 | 3.39
#VALUE! | 1500 | 11.27 | 1.03 | 1480.71 | 207.74 | 3.74
| 1600 | 11.27 | 1.03 | 1578.78 | 227.29 | 4.09
| 1700 | 11.27 | 1.03 | 1676.85 | 246.83 | 4.45
| 1800 | 11.27 | 1.03 | 1774.92 | 266.38 | 4.8
| 1900 | 11.27 | 1.03 | 1872.99 | 285.93 | 5.15
| 2000 | 11.27 | 1.03 | 1971.06 | 305.48 | 5.5
| 2100 | 11.27 | 1.03 | 2069.13 | 325.03 | 5.86
| 2200 | 11.27 | 1.03 | 2167.2 | 344.58 | 6.21
| 2300 | 11.27 | 1.03 | 2265.27 | 364.12 | 6.56
| 2400 | 11.27 | 1.03 | 2363.34 | 383.67 | 6.91
| 2500 | 11.27 | 1.03 | 2461.41 | 403.22 | 7.26
| 2600 | 11.27 | 1.03 | 2559.48 | 422.77 | 7.62
| 2700 | 11.27 | 1.03 | 2657.55 | 442.32 | 7.97
| 2800 | 11.27 | 1.03 | 2755.62 | 461.87 | 8.32
| 2900 | 11.27 | 1.03 | 2853.69 | 481.41 | 8.67
| 3000 | 11.27 | 1.03 | 2951.76 | 500.96 | 9.02
| 3100 | 11.27 | 1.03 | 3049.83 | 520.51 | 9.38
| 3200 | 11.27 | 1.03 | 3147.9 | 540.06 | 9.73
| 3300 | 11.27 | 1.03 | 3245.97 | 559.61 | 10.08
| 3400 | 11.27 | 1.03 | 3344.04 | 579.15 | 10.43
| 3500 | 11.27 | 1.03 | 3442.11 | 598.7 | 10.79
| 3600 | 11.27 | 1.03 | 3540.18 | 618.25 | 11.14
| 3700 | 11.27 | 1.03 | 3638.25 | 637.8 | 11.49
| 3800 | 11.27 | 1.03 | 3736.32 | 657.35 | 11.84
| 3900 | 11.27 | 1.03 | 3834.39 | 676.9 | 12.19
| 4000 | 11.27 | 1.03 | 3932.46 | 696.44 | 12.55
| 4100 | 11.27 | 1.03 | 4030.53 | 715.99 | 12.9
| 4200 | 11.27 | 1.03 | 4128.6 | 735.54 | 13.25
| 4300 | 11.27 | 1.03 | 4226.67 | 755.09 | 13.6
| 4400 | 11.27 | 1.03 | 4324.74 | 774.64 | 13.95
| 4500 | 11.27 | 1.03 | 4422.81 | 794.19 | 14.31
| 4600 | 11.27 | 1.03 | 4520.88 | 813.73 | 14.66
| 4700 | 11.27 | 1.03 | 4618.95 | 833.28 | 15.01
| 4800 | 11.27 | 1.03 | 4717.02 | 852.83 | 15.36
| 4900 | 11.27 | 1.03 | 4815.09 | 872.38 | 15.72
| 5000 | 11.27 | 1.03 | 4913.16 | 891.93 | 16.07
| 5100 | 11.27 | 1.03 | 5011.23 | 911.47 | 16.42
| 5207.74 | 11.27 | 1.03 | 5116.89 | 932.54 | 16.8
| 5300 | 9.43 | 1.03 | 5207.65 | 949.11 | 17.1
| 5400 | 7.43 | 1.03 | 5306.56 | 963.77 | 17.36
| 5500 | 5.43 | 1.03 | 5405.93 | 974.96 | 17.56
| 5600 | 3.43 | 1.03 | 5505.62 | 982.69 | 17.7
| 5700 | 1.43 | 1.03 | 5605.53 | 986.92 | 17.78
| 5771.48 | 0 | 0 | 5677 | 987.81 | 17.79
| 5800 | 0 | 0 | 5705.52 | 987.81 | 17.79
| 5900 | 0 | 0 | 5805.52 | 987.81 | 17.79
| 6000 | 0 | 0 | 5905.52 | 987.81 | 17.79
| 6100 | 0 | 0 | 6005.52 | 987.81 | 17.79
| 6200 | 0 | 0 | 6105.52 | 987.81 | 17.79
| 6300 | 0 | 0 | 6205.52 | 987.81 | 17.79
| 6400 | 0 | 0 | 6305.52 | 987.81 | 17.79
| 6500 | 0 | 0 | 6405.52 | 987.81 | 17.79
| 6600 | 0 | 0 | 6505.52 | 987.81 | 17.79
| 6700 | 0 | 0 | 6605.52 | 987.81 | 17.79
| 6800 | 0 | 0 | 6705.52 | 987.81 | 17.79
| 6900 | 0 | 0 | 6805.52 | 987.81 | 17.79
| 7000 | 0 | 0 | 6905.52 | 987.81 | 17.79
| 7100 | 0 | 0 | 7005.52 | 987.81 | 17.79
| 7200 | 0 | 0 | 7105.52 | 987.81 | 17.79
| 7300 | 0 | 0 | 7205.52 | 987.81 | 17.79
| 7400 | 0 | 0 | 7305.52 | 987.81 | 17.79
| 7500 | 0 | 0 | 7405.52 | 987.81 | 17.79
| 7600 | 0 | 0 | 7505.52 | 987.81 | 17.79
| 7700 | 0 | 0 | 7605.52 | 987.81 | 17.79
| 7800 | 0 | 0 | 7705.52 | 987.81 | 17.79
| 7847.48 | 0 | 0 | 7753 | 987.81 | 17.79
| 7900 | 0 | 0 | 7805.52 | 987.81 | 17.79
| 7947.48 | 0 | 0 | 7853 | 987.81 | 17.79

## Lookup (hidden)
North Reference | RetunValue | Grid Type | ReturnValue | Deviation Indicator | ReturnValue
| 2 |  | 0 |  | 2
True |  | SPCS-Colorado Central-NAD27 |  | Directional
Grid |  | SPCS-Colorado Central-NAD83 |  | High Angle
|  | SPCS-Colorado North-NAD27 |  | Horizontal
SPCS-Colorado North-NAD83
SPCS-Colorado South-NAD27
SPCS-Colorado South-NAD83
UTM-Zone 12 NAD27
UTM-Zone 12 NAD83
UTM-Zone 13 NAD27
UTM-Zone 13 NAD83