## Data
Header Information | measured depth (ft) | inclination (°) | azimuth (°) | true vertical depth (ft) | northing +N/-S (ft) | easting +E/-W (ft)
Operator Name | 0 | 0 | 0 | 0 | 0 | 0
EnCana Oil & Gas | 100 | 0 | 0 | 100 | 0 | 0
Operator Number | 200 | 0 | 0 | 200 | 0 | 0
100185 | 250 | 0 | 0 | 250 | 0 | 0
Well Name and Number | 300 | 1.5 | 25.17 | 299.99 | 0.59 | 0.28
Hagen Clem 15-10C | 400 | 4.5 | 25.17 | 399.85 | 5.33 | 2.5
API Number (if available) | 500 | 7.5 | 25.17 | 499.29 | 14.79 | 6.95
| 600 | 10.5 | 25.17 | 598.04 | 28.94 | 13.6
Location: QQ SEC TWP RGE | 700 | 13.5 | 25.17 | 695.85 | 47.76 | 22.45
22 7S 95W | 800 | 16.5 | 25.17 | 792.43 | 71.18 | 33.45
Citing Type: Planned or Actual | 900 | 19.5 | 25.17 | 887.52 | 99.14 | 46.6
Planned | 1000 | 22.5 | 25.17 | 980.87 | 131.57 | 61.84
Deviation Indicator | 1100 | 25.5 | 25.17 | 1072.22 | 168.38 | 79.13
Directional | 1169.01 | 27.57 | 25.17 | 1133.95 | 196.28 | 92.25
North Reference | 1200 | 27.57 | 25.17 | 1161.42 | 209.26 | 98.35
True | 1300 | 27.57 | 25.17 | 1250.07 | 251.15 | 118.03
Grid Type | 1400 | 27.57 | 25.17 | 1338.71 | 293.04 | 137.72
#VALUE! | 1500 | 27.57 | 25.17 | 1427.36 | 334.93 | 157.41
| 1600 | 27.57 | 25.17 | 1516 | 376.81 | 177.09
| 1700 | 27.57 | 25.17 | 1604.65 | 418.7 | 196.78
| 1800 | 27.57 | 25.17 | 1693.29 | 460.59 | 216.47
| 1900 | 27.57 | 25.17 | 1781.93 | 502.48 | 236.15
| 2000 | 27.57 | 25.17 | 1870.58 | 544.37 | 255.84
| 2100 | 27.57 | 25.17 | 1959.22 | 586.25 | 275.53
| 2200 | 27.57 | 25.17 | 2047.87 | 628.14 | 295.21
| 2300 | 27.57 | 25.17 | 2136.51 | 670.03 | 314.9
| 2400 | 27.57 | 25.17 | 2225.16 | 711.92 | 334.59
| 2500 | 27.57 | 25.17 | 2313.8 | 753.81 | 354.27
| 2600 | 27.57 | 25.17 | 2402.45 | 795.69 | 373.96
| 2700 | 27.57 | 25.17 | 2491.09 | 837.58 | 393.64
| 2800 | 27.57 | 25.17 | 2579.73 | 879.47 | 413.33
| 2900 | 27.57 | 25.17 | 2668.38 | 921.36 | 433.02
| 3000 | 27.57 | 25.17 | 2757.02 | 963.25 | 452.7
| 3100 | 27.57 | 25.17 | 2845.67 | 1005.14 | 472.39
| 3200 | 27.57 | 25.17 | 2934.31 | 1047.02 | 492.08
| 3300 | 27.57 | 25.17 | 3022.96 | 1088.91 | 511.76
| 3400 | 27.57 | 25.17 | 3111.6 | 1130.8 | 531.45
| 3500 | 27.57 | 25.17 | 3200.25 | 1172.69 | 551.14
| 3600 | 27.57 | 25.17 | 3288.89 | 1214.58 | 570.82
| 3700 | 27.57 | 25.17 | 3377.53 | 1256.46 | 590.51
| 3800 | 27.57 | 25.17 | 3466.18 | 1298.35 | 610.2
| 3900 | 27.57 | 25.17 | 3554.82 | 1340.24 | 629.88
| 4000 | 27.57 | 25.17 | 3643.47 | 1382.13 | 649.57
| 4100 | 27.57 | 25.17 | 3732.11 | 1424.02 | 669.26
| 4200 | 27.57 | 25.17 | 3820.76 | 1465.9 | 688.94
| 4300 | 27.57 | 25.17 | 3909.4 | 1507.79 | 708.63
| 4400 | 27.57 | 25.17 | 3998.04 | 1549.68 | 728.31
| 4500 | 27.57 | 25.17 | 4086.69 | 1591.57 | 748
| 4600 | 27.57 | 25.17 | 4175.33 | 1633.46 | 767.69
| 4700 | 27.57 | 25.17 | 4263.98 | 1675.34 | 787.37
| 4800 | 27.57 | 25.17 | 4352.62 | 1717.23 | 807.06
| 4900 | 27.57 | 25.17 | 4441.27 | 1759.12 | 826.75
| 5000 | 27.57 | 25.17 | 4529.91 | 1801.01 | 846.43
| 5100 | 27.57 | 25.17 | 4618.56 | 1842.9 | 866.12
| 5187.42 | 27.57 | 25.17 | 4696.05 | 1879.52 | 883.33
| 5200 | 27.19 | 25.17 | 4707.22 | 1884.75 | 885.79
| 5300 | 24.19 | 25.17 | 4797.32 | 1923.99 | 904.23
| 5400 | 21.19 | 25.17 | 4889.57 | 1958.9 | 920.64
| 5500 | 18.19 | 25.17 | 4983.71 | 1989.39 | 934.97
| 5600 | 15.19 | 25.17 | 5079.49 | 2015.38 | 947.18
| 5700 | 12.19 | 25.17 | 5176.63 | 2036.8 | 957.25
| 5800 | 9.19 | 25.17 | 5274.88 | 2053.6 | 965.14
| 5900 | 6.19 | 25.17 | 5373.97 | 2065.71 | 970.84
| 6000 | 3.19 | 25.17 | 5473.63 | 2073.11 | 974.32
| 6106.43 | 0 | 0 | 5580 | 2075.8 | 975.58
| 6200 | 0 | 0 | 5673.57 | 2075.8 | 975.58
| 6300 | 0 | 0 | 5773.57 | 2075.8 | 975.58
| 6400 | 0 | 0 | 5873.57 | 2075.8 | 975.58
| 6500 | 0 | 0 | 5973.57 | 2075.8 | 975.58
| 6600 | 0 | 0 | 6073.57 | 2075.8 | 975.58
| 6700 | 0 | 0 | 6173.57 | 2075.8 | 975.58
| 6800 | 0 | 0 | 6273.57 | 2075.8 | 975.58
| 6900 | 0 | 0 | 6373.57 | 2075.8 | 975.58
| 7000 | 0 | 0 | 6473.57 | 2075.8 | 975.58
| 7100 | 0 | 0 | 6573.57 | 2075.8 | 975.58
| 7200 | 0 | 0 | 6673.57 | 2075.8 | 975.58
| 7300 | 0 | 0 | 6773.57 | 2075.8 | 975.58
| 7400 | 0 | 0 | 6873.57 | 2075.8 | 975.58
| 7500 | 0 | 0 | 6973.57 | 2075.8 | 975.58
| 7600 | 0 | 0 | 7073.57 | 2075.8 | 975.58
| 7700 | 0 | 0 | 7173.57 | 2075.8 | 975.58
| 7800 | 0 | 0 | 7273.57 | 2075.8 | 975.58
| 7900 | 0 | 0 | 7373.57 | 2075.8 | 975.58
| 8000 | 0 | 0 | 7473.57 | 2075.8 | 975.58
| 8100 | 0 | 0 | 7573.57 | 2075.8 | 975.58
| 8200 | 0 | 0 | 7673.57 | 2075.8 | 975.58
| 8300 | 0 | 0 | 7773.57 | 2075.8 | 975.58
| 8335.43 | 0 | 0 | 7809 | 2075.8 | 975.58
| 8400 | 0 | 0 | 7873.57 | 2075.8 | 975.58
| 8435.43 | 0 | 0 | 7909 | 2075.8 | 975.58

## Lookup (hidden)
North Reference | RetunValue | Grid Type | ReturnValue | Deviation Indicator | ReturnValue
| 2 |  | 0 |  | 2
True |  | SPCS-Colorado Central-NAD27 |  | Directional
Grid |  | SPCS-Colorado Central-NAD83 |  | High Angle
|  | SPCS-Colorado North-NAD27 |  | Horizontal
SPCS-Colorado North-NAD83
SPCS-Colorado South-NAD27
SPCS-Colorado South-NAD83
UTM-Zone 12 NAD27
UTM-Zone 12 NAD83
UTM-Zone 13 NAD27
UTM-Zone 13 NAD83