## Data
Header Information | measured depth (ft) | inclination (°) | azimuth (°) | true vertical depth (ft) | northing +N/-S (ft) | easting +E/-W (ft)
Operator Name | 0 | 0 | 0 | 0 | 0 | 0
EnCana Oil & Gas | 100 | 0 | 0 | 100 | 0 | 0
Operator Number | 200 | 0 | 0 | 200 | 0 | 0
100185 | 300 | 0 | 0 | 300 | 0 | 0
Well Name and Number | 400 | 3 | 21.76 | 399.95 | 2.43 | 0.97
Hagen 15-14A | 500 | 6 | 21.76 | 499.63 | 9.72 | 3.88
API Number (if available) | 600 | 9 | 21.76 | 598.77 | 21.84 | 8.72
| 700 | 12 | 21.76 | 697.08 | 38.76 | 15.47
Location: QQ SEC TWP RGE | 800 | 15 | 21.76 | 794.31 | 60.44 | 24.13
22 7S 95W | 900 | 18 | 21.76 | 890.18 | 86.81 | 34.66
Citing Type: Planned or Actual | 955.4 | 19.66 | 21.76 | 942.61 | 103.42 | 41.29
Planned | 1000 | 19.66 | 21.76 | 984.61 | 117.36 | 46.85
Deviation Indicator | 1100 | 19.66 | 21.76 | 1078.78 | 148.6 | 59.33
Directional | 1200 | 19.66 | 21.76 | 1172.95 | 179.85 | 71.81
North Reference | 1300 | 19.66 | 21.76 | 1267.12 | 211.1 | 84.28
True | 1400 | 19.66 | 21.76 | 1361.29 | 242.35 | 96.76
Grid Type | 1500 | 19.66 | 21.76 | 1455.46 | 273.6 | 109.23
#VALUE! | 1600 | 19.66 | 21.76 | 1549.63 | 304.85 | 121.71
| 1700 | 19.66 | 21.76 | 1643.8 | 336.1 | 134.19
| 1800 | 19.66 | 21.76 | 1737.97 | 367.34 | 146.66
| 1900 | 19.66 | 21.76 | 1832.14 | 398.59 | 159.14
| 2000 | 19.66 | 21.76 | 1926.31 | 429.84 | 171.61
| 2100 | 19.66 | 21.76 | 2020.47 | 461.09 | 184.09
| 2200 | 19.66 | 21.76 | 2114.64 | 492.34 | 196.57
| 2300 | 19.66 | 21.76 | 2208.81 | 523.59 | 209.04
| 2400 | 19.66 | 21.76 | 2302.98 | 554.83 | 221.52
| 2500 | 19.66 | 21.76 | 2397.15 | 586.08 | 233.99
| 2600 | 19.66 | 21.76 | 2491.32 | 617.33 | 246.47
| 2700 | 19.66 | 21.76 | 2585.49 | 648.58 | 258.95
| 2800 | 19.66 | 21.76 | 2679.66 | 679.83 | 271.42
| 2900 | 19.66 | 21.76 | 2773.83 | 711.08 | 283.9
| 3000 | 19.66 | 21.76 | 2868 | 742.33 | 296.37
| 3100 | 19.66 | 21.76 | 2962.17 | 773.57 | 308.85
| 3200 | 19.66 | 21.76 | 3056.34 | 804.82 | 321.33
| 3300 | 19.66 | 21.76 | 3150.51 | 836.07 | 333.8
| 3400 | 19.66 | 21.76 | 3244.68 | 867.32 | 346.28
| 3500 | 19.66 | 21.76 | 3338.85 | 898.57 | 358.75
| 3600 | 19.66 | 21.76 | 3433.02 | 929.82 | 371.23
| 3700 | 19.66 | 21.76 | 3527.19 | 961.07 | 383.71
| 3800 | 19.66 | 21.76 | 3621.36 | 992.31 | 396.18
| 3900 | 19.66 | 21.76 | 3715.52 | 1023.56 | 408.66
| 4000 | 19.66 | 21.76 | 3809.69 | 1054.81 | 421.13
| 4100 | 19.66 | 21.76 | 3903.86 | 1086.06 | 433.61
| 4200 | 19.66 | 21.76 | 3998.03 | 1117.31 | 446.09
| 4300 | 19.66 | 21.76 | 4092.2 | 1148.56 | 458.56
| 4400 | 19.66 | 21.76 | 4186.37 | 1179.81 | 471.04
| 4500 | 19.66 | 21.76 | 4280.54 | 1211.05 | 483.51
| 4600 | 19.66 | 21.76 | 4374.71 | 1242.3 | 495.99
| 4700 | 19.66 | 21.76 | 4468.88 | 1273.55 | 508.47
| 4800 | 19.66 | 21.76 | 4563.05 | 1304.8 | 520.94
| 4900 | 19.66 | 21.76 | 4657.22 | 1336.05 | 533.42
| 4993.31 | 19.66 | 21.76 | 4745.08 | 1365.2 | 545.06
| 5000 | 19.53 | 21.76 | 4751.39 | 1367.29 | 545.89
| 5100 | 17.53 | 21.76 | 4846.2 | 1396.8 | 557.67
| 5200 | 15.53 | 21.76 | 4942.07 | 1423.22 | 568.22
| 5300 | 13.53 | 21.76 | 5038.86 | 1446.52 | 577.52
| 5400 | 11.53 | 21.76 | 5136.48 | 1466.66 | 585.57
| 5500 | 9.53 | 21.76 | 5234.79 | 1483.63 | 592.34
| 5600 | 7.53 | 21.76 | 5333.68 | 1497.4 | 597.84
| 5700 | 5.53 | 21.76 | 5433.02 | 1507.96 | 602.05
| 5800 | 3.53 | 21.76 | 5532.71 | 1515.29 | 604.98
| 5900 | 1.53 | 21.76 | 5632.61 | 1519.39 | 606.62
| 5976.4 | 0 | 0 | 5709 | 1520.33 | 606.99
| 6000 | 0 | 0 | 5732.6 | 1520.33 | 606.99
| 6100 | 0 | 0 | 5832.6 | 1520.33 | 606.99
| 6200 | 0 | 0 | 5932.6 | 1520.33 | 606.99
| 6300 | 0 | 0 | 6032.6 | 1520.33 | 606.99
| 6400 | 0 | 0 | 6132.6 | 1520.33 | 606.99
| 6500 | 0 | 0 | 6232.6 | 1520.33 | 606.99
| 6600 | 0 | 0 | 6332.6 | 1520.33 | 606.99
| 6700 | 0 | 0 | 6432.6 | 1520.33 | 606.99
| 6800 | 0 | 0 | 6532.6 | 1520.33 | 606.99
| 6900 | 0 | 0 | 6632.6 | 1520.33 | 606.99
| 7000 | 0 | 0 | 6732.6 | 1520.33 | 606.99
| 7100 | 0 | 0 | 6832.6 | 1520.33 | 606.99
| 7200 | 0 | 0 | 6932.6 | 1520.33 | 606.99
| 7300 | 0 | 0 | 7032.6 | 1520.33 | 606.99
| 7400 | 0 | 0 | 7132.6 | 1520.33 | 606.99
| 7500 | 0 | 0 | 7232.6 | 1520.33 | 606.99
| 7600 | 0 | 0 | 7332.6 | 1520.33 | 606.99
| 7700 | 0 | 0 | 7432.6 | 1520.33 | 606.99
| 7800 | 0 | 0 | 7532.6 | 1520.33 | 606.99
| 7900 | 0 | 0 | 7632.6 | 1520.33 | 606.99
| 8000 | 0 | 0 | 7732.6 | 1520.33 | 606.99
| 8052.4 | 0 | 0 | 7785 | 1520.33 | 606.99
| 8100 | 0 | 0 | 7832.6 | 1520.33 | 606.99
| 8152.4 | 0 | 0 | 7885 | 1520.33 | 606.99

## Lookup (hidden)
North Reference | RetunValue | Grid Type | ReturnValue | Deviation Indicator | ReturnValue
| 2 |  | 0 |  | 2
True |  | SPCS-Colorado Central-NAD27 |  | Directional
Grid |  | SPCS-Colorado Central-NAD83 |  | High Angle
|  | SPCS-Colorado North-NAD27 |  | Horizontal
SPCS-Colorado North-NAD83
SPCS-Colorado South-NAD27
SPCS-Colorado South-NAD83
UTM-Zone 12 NAD27
UTM-Zone 12 NAD83
UTM-Zone 13 NAD27
UTM-Zone 13 NAD83