## Data
Header Information | measured depth (ft) | inclination (°) | azimuth (°) | true vertical depth (ft) | northing +N/-S (ft) | easting +E/-W (ft)
Operator Name | 0 | 0 | 0 | 0 | 0 | 0
WPX Energy Rocky Mountain, LLC | 120 | 0 | 0 | 120 | 0 | 0
Operator Number | 500 | 13.3 | 347.02 | 496.6 | 42.78 | -9.86
96850 | 906.93 | 27.54 | 347.02 | 876.97 | 180.79 | -41.67
Well Name and Number | 1000 | 27.54 | 347.02 | 959.49 | 222.72 | -51.34
Savage RWF 511-25 | 1500 | 27.54 | 347.02 | 1402.83 | 448.02 | -103.26
API Number (if available) | 2000 | 27.54 | 347.02 | 1846.16 | 673.32 | -155.19
| 2500 | 27.54 | 347.02 | 2289.5 | 898.61 | -207.12
Location: QQ SEC TWP RGE | 3000 | 27.54 | 347.02 | 2732.83 | 1123.91 | -259.05
SENW Section 25-T6S-R94W | 3500 | 27.54 | 347.02 | 3176.16 | 1349.2 | -310.98
Citing Type: Planned or Actual | 4000 | 27.54 | 347.02 | 3619.5 | 1574.5 | -362.91
Planned | 4464.93 | 27.54 | 347.02 | 4031.74 | 1784 | -411.19
Deviation Indicator | 4500 | 27.02 | 347.02 | 4062.91 | 1799.66 | -414.8
Directional | 5000 | 19.52 | 347.02 | 4521.92 | 1991.98 | -459.13
North Reference | 5500 | 12.02 | 347.02 | 5002.76 | 2124.27 | -489.62
True | 6000 | 4.52 | 347.02 | 5497.21 | 2194.27 | -505.76
Grid Type | 6301.1 | 0 | 0 | 5798 | 2205.83 | -508.42
#VALUE! | 6401.1 | 0 | 0 | 5898 | 2205.83 | -508.42
| 6500 | 0 | 0 | 5996.9 | 2205.83 | -508.42
| 7000 | 0 | 0 | 6496.9 | 2205.83 | -508.42
| 7500 | 0 | 0 | 6996.9 | 2205.83 | -508.42
| 8000 | 0 | 0 | 7496.9 | 2205.83 | -508.42
| 8500 | 0 | 0 | 7996.9 | 2205.83 | -508.42
| 9000 | 0 | 0 | 8496.9 | 2205.83 | -508.42
| 9151.1 | 0 | 0 | 8648 | 2205.83 | -508.42

## Lookup (hidden)
North Reference | RetunValue | Grid Type | ReturnValue | Deviation Indicator | ReturnValue
| 2 |  | 0 |  | 2
True |  | SPCS-Colorado Central-NAD27 |  | Directional
Grid |  | SPCS-Colorado Central-NAD83 |  | High Angle
|  | SPCS-Colorado North-NAD27 |  | Horizontal
SPCS-Colorado North-NAD83
SPCS-Colorado South-NAD27
SPCS-Colorado South-NAD83
UTM-Zone 12 NAD27
UTM-Zone 12 NAD83
UTM-Zone 13 NAD27
UTM-Zone 13 NAD83