## Data
Header Information | measured depth (ft) | inclination (°) | azimuth (°) | true vertical depth (ft) | northing +N/-S (ft) | easting +E/-W (ft)
Operator Name | 0 | 0 | 0 | 0 | 0 | 0
WPX Energy Rocky Mountain, LLC | 130 | 0 | 0 | 130 | 0 | 0
Operator Number | 500 | 12.95 | 335.85 | 496.86 | 37.99 | -17.03
96850 | 910.8 | 27.33 | 335.85 | 881.53 | 166.71 | -74.74
Well Name and Number | 1000 | 27.33 | 335.85 | 960.78 | 204.08 | -91.49
Savage RWF 11-25 | 1500 | 27.33 | 335.85 | 1404.97 | 413.54 | -185.4
API Number (if available) | 2000 | 27.33 | 335.85 | 1849.17 | 622.99 | -279.3
| 2500 | 27.33 | 335.85 | 2293.37 | 832.45 | -373.2
Location: QQ SEC TWP RGE | 3000 | 27.33 | 335.85 | 2737.56 | 1041.9 | -467.11
SENW Section 25-T6S-R94W | 3500 | 27.33 | 335.85 | 3181.76 | 1251.35 | -561.01
Citing Type: Planned or Actual | 4000 | 27.33 | 335.85 | 3625.96 | 1460.81 | -654.91
Planned | 4439.54 | 27.33 | 335.85 | 4016.44 | 1644.93 | -737.46
Deviation Indicator | 4500 | 26.42 | 335.85 | 4070.37 | 1669.87 | -748.64
Directional | 5000 | 18.92 | 335.85 | 4531.41 | 1845.6 | -827.42
North Reference | 5500 | 11.42 | 335.85 | 5013.64 | 1964.92 | -880.91
True | 6000 | 3.92 | 335.85 | 5508.81 | 2025.77 | -908.2
Grid Type | 6261.39 | 0 | 0 | 5770 | 2033.93 | -911.85
#VALUE! | 6361.39 | 0 | 0 | 5870 | 2033.93 | -911.85
| 6500 | 0 | 0 | 6008.61 | 2033.93 | -911.85
| 7000 | 0 | 0 | 6508.61 | 2033.93 | -911.85
| 7500 | 0 | 0 | 7008.61 | 2033.93 | -911.85
| 8000 | 0 | 0 | 7508.61 | 2033.93 | -911.85
| 8500 | 0 | 0 | 8008.61 | 2033.93 | -911.85
| 9000 | 0 | 0 | 8508.61 | 2033.93 | -911.85
| 9111.39 | 0 | 0 | 8620 | 2033.93 | -911.85

## Lookup (hidden)
North Reference | RetunValue | Grid Type | ReturnValue | Deviation Indicator | ReturnValue
| 2 |  | 0 |  | 2
True |  | SPCS-Colorado Central-NAD27 |  | Directional
Grid |  | SPCS-Colorado Central-NAD83 |  | High Angle
|  | SPCS-Colorado North-NAD27 |  | Horizontal
SPCS-Colorado North-NAD83
SPCS-Colorado South-NAD27
SPCS-Colorado South-NAD83
UTM-Zone 12 NAD27
UTM-Zone 12 NAD83
UTM-Zone 13 NAD27
UTM-Zone 13 NAD83