## Data
Header Information | measured depth (ft) | inclination (°) | azimuth (°) | true vertical depth (ft) | northing +N/-S (ft) | easting +E/-W (ft)
Operator Name | 0 | 0 | 0 | 0 | 0 | 0
WPX Energy Rocky Mountain, LLC | 140 | 0 | 0 | 140 | 0 | 0
Operator Number | 500 | 10.8 | 338 | 497.87 | 31.37 | -12.67
96850 | 843.06 | 21.09 | 338 | 827.28 | 118.63 | -47.93
Well Name and Number | 1000 | 21.09 | 338 | 973.71 | 171 | -69.09
Savage RWF 411-25 | 1500 | 21.09 | 338 | 1440.22 | 337.82 | -136.5
API Number (if available) | 2000 | 21.09 | 338 | 1906.72 | 504.65 | -203.91
| 2500 | 21.09 | 338 | 2373.22 | 671.48 | -271.31
Location: QQ SEC TWP RGE | 3000 | 21.09 | 338 | 2839.73 | 838.3 | -338.72
SENW Section 25-T6S-R94W | 3500 | 21.09 | 338 | 3306.23 | 1005.13 | -406.13
Citing Type: Planned or Actual | 4000 | 21.09 | 338 | 3772.73 | 1171.96 | -473.54
Planned | 4500 | 21.09 | 338 | 4239.23 | 1338.79 | -540.94
Deviation Indicator | 4651.34 | 21.09 | 338 | 4380.43 | 1389.28 | -561.35
Directional | 5000 | 15.86 | 338 | 4711.01 | 1491.69 | -602.73
North Reference | 5500 | 8.36 | 338 | 5199.53 | 1588.89 | -642
True | 6000 | 0.86 | 338 | 5697.56 | 1626.14 | -657.05
Grid Type | 6057.45 | 0 | 0 | 5755 | 1626.54 | -657.21
#VALUE! | 6157.45 | 0 | 0 | 5855 | 1626.54 | -657.21
| 6500 | 0 | 0 | 6197.55 | 1626.54 | -657.21
| 7000 | 0 | 0 | 6697.55 | 1626.54 | -657.21
| 7500 | 0 | 0 | 7197.55 | 1626.54 | -657.21
| 8000 | 0 | 0 | 7697.55 | 1626.54 | -657.21
| 8500 | 0 | 0 | 8197.55 | 1626.54 | -657.21
| 8907.45 | 0 | 0 | 8605 | 1626.54 | -657.21

## Lookup (hidden)
North Reference | RetunValue | Grid Type | ReturnValue | Deviation Indicator | ReturnValue
| 2 |  | 0 |  | 2
True |  | SPCS-Colorado Central-NAD27 |  | Directional
Grid |  | SPCS-Colorado Central-NAD83 |  | High Angle
|  | SPCS-Colorado North-NAD27 |  | Horizontal
SPCS-Colorado North-NAD83
SPCS-Colorado South-NAD27
SPCS-Colorado South-NAD83
UTM-Zone 12 NAD27
UTM-Zone 12 NAD83
UTM-Zone 13 NAD27
UTM-Zone 13 NAD83