## Data
Header Information | measured depth (ft) | inclination (°) | azimuth (°) | true vertical depth (ft) | northing +N/-S (ft) | easting +E/-W (ft)
Operator Name | 0 | 0 | 0 | 0 | 0 | 0
WPX Energy Rocky Mountain, LLC | 120 | 0 | 0 | 120 | 0 | 0
Operator Number | 500 | 7.6 | 59.08 | 498.89 | 12.93 | 21.59
96850 | 577.73 | 9.15 | 59.08 | 575.79 | 18.75 | 31.3
Well Name and Number | 1000 | 9.15 | 59.08 | 992.68 | 53.27 | 88.94
Savage RWF 422-25 | 1500 | 9.15 | 59.08 | 1486.31 | 94.15 | 157.18
API Number (if available) | 2000 | 9.15 | 59.08 | 1979.94 | 135.03 | 225.43
| 2500 | 9.15 | 59.08 | 2473.57 | 175.91 | 293.67
Location: QQ SEC TWP RGE | 3000 | 9.15 | 59.08 | 2967.2 | 216.79 | 361.91
SENW Section 25-T6S-R94W | 3500 | 9.15 | 59.08 | 3460.83 | 257.66 | 430.16
Citing Type: Planned or Actual | 4000 | 9.15 | 59.08 | 3954.46 | 298.54 | 498.4
Planned | 4500 | 9.15 | 59.08 | 4448.09 | 339.42 | 566.65
Deviation Indicator | 5000 | 9.15 | 59.08 | 4941.73 | 380.3 | 634.89
Directional | 5182.88 | 9.15 | 59.08 | 5122.28 | 395.25 | 659.85
North Reference | 5500 | 4.4 | 59.08 | 5437.09 | 414.47 | 691.94
True | 5793.2 | 0 | 0 | 5730 | 420.25 | 701.59
Grid Type | 5893.2 | 0 | 0 | 5830 | 420.25 | 701.59
#VALUE! | 6000 | 0 | 0 | 5936.8 | 420.25 | 701.59
| 6500 | 0 | 0 | 6436.8 | 420.25 | 701.59
| 7000 | 0 | 0 | 6936.8 | 420.25 | 701.59
| 7500 | 0 | 0 | 7436.8 | 420.25 | 701.59
| 8000 | 0 | 0 | 7936.8 | 420.25 | 701.59
| 8500 | 0 | 0 | 8436.8 | 420.25 | 701.59
| 8643.2 | 0 | 0 | 8580 | 420.25 | 701.59

## Lookup (hidden)
North Reference | RetunValue | Grid Type | ReturnValue | Deviation Indicator | ReturnValue
| 2 |  | 0 |  | 2
True |  | SPCS-Colorado Central-NAD27 |  | Directional
Grid |  | SPCS-Colorado Central-NAD83 |  | High Angle
|  | SPCS-Colorado North-NAD27 |  | Horizontal
SPCS-Colorado North-NAD83
SPCS-Colorado South-NAD27
SPCS-Colorado South-NAD83
UTM-Zone 12 NAD27
UTM-Zone 12 NAD83
UTM-Zone 13 NAD27
UTM-Zone 13 NAD83