## Data
Header Information | measured depth (ft) | inclination (°) | azimuth (°) | true vertical depth (ft) | northing +N/-S (ft) | easting +E/-W (ft)
Operator Name | 0 | 0 | 0 | 0 | 0 | 0
WPX Energy Rocky Mountain, LLC | 120 | 0 | 0 | 120 | 0 | 0
Operator Number | 500 | 9.5 | 87.79 | 498.26 | 1.21 | 31.41
96850 | 522.93 | 10.07 | 87.79 | 520.86 | 1.37 | 35.3
Well Name and Number | 1000 | 10.07 | 87.79 | 990.57 | 4.59 | 118.68
Savage RWF 522-25 | 1500 | 10.07 | 87.79 | 1482.87 | 7.97 | 206.07
API Number (if available) | 2000 | 10.07 | 87.79 | 1975.16 | 11.35 | 293.46
| 2500 | 10.07 | 87.79 | 2467.45 | 14.73 | 380.85
Location: QQ SEC TWP RGE | 3000 | 10.07 | 87.79 | 2959.74 | 18.11 | 468.24
SENW Section 25-T6S-R94W | 3500 | 10.07 | 87.79 | 3452.03 | 21.49 | 555.63
Citing Type: Planned or Actual | 4000 | 10.07 | 87.79 | 3944.33 | 24.87 | 643.02
Planned | 4500 | 10.07 | 87.79 | 4436.62 | 28.25 | 730.41
Deviation Indicator | 5000 | 10.07 | 87.79 | 4928.91 | 31.63 | 817.8
Directional | 5122.88 | 10.07 | 87.79 | 5049.9 | 32.46 | 839.27
North Reference | 5500 | 4.42 | 87.79 | 5423.85 | 34.3 | 886.78
True | 5794.44 | 0 | 0 | 5718 | 34.74 | 898.11
Grid Type | 5894.44 | 0 | 0 | 5818 | 34.74 | 898.11
#VALUE! | 6000 | 0 | 0 | 5923.56 | 34.74 | 898.11
| 6500 | 0 | 0 | 6423.56 | 34.74 | 898.11
| 7000 | 0 | 0 | 6923.56 | 34.74 | 898.11
| 7500 | 0 | 0 | 7423.56 | 34.74 | 898.11
| 8000 | 0 | 0 | 7923.56 | 34.74 | 898.11
| 8500 | 0 | 0 | 8423.56 | 34.74 | 898.11
| 8644.44 | 0 | 0 | 8568 | 34.74 | 898.11

## Lookup (hidden)
North Reference | RetunValue | Grid Type | ReturnValue | Deviation Indicator | ReturnValue
| 2 |  | 0 |  | 2
True |  | SPCS-Colorado Central-NAD27 |  | Directional
Grid |  | SPCS-Colorado Central-NAD83 |  | High Angle
|  | SPCS-Colorado North-NAD27 |  | Horizontal
SPCS-Colorado North-NAD83
SPCS-Colorado South-NAD27
SPCS-Colorado South-NAD83
UTM-Zone 12 NAD27
UTM-Zone 12 NAD83
UTM-Zone 13 NAD27
UTM-Zone 13 NAD83