## Data
Header Information | measured depth (ft) | inclination (°) | azimuth (°) | true vertical depth (ft) | northing +N/-S (ft) | easting +E/-W (ft)
Operator Name | 0 | 0 | 202.59 | 0 | 0 | 0
Kerr-McGee Oil & Gas Onshore LP | 13 | 0 | 202.59 | 13 | 0 | 0
Operator Number | 113 | 0.74 | 202.59 | 113 | -0.6 | -0.25
47120 | 213 | 0.22 | 218.3 | 212.99 | -1.34 | -0.62
Well Name and Number | 313 | 0.55 | 207.98 | 312.99 | -1.92 | -0.96
BARCLAY 37N-28HZ | 413 | 0.42 | 248.45 | 412.99 | -2.48 | -1.53
API Number (if available) | 513 | 0.32 | 262.86 | 512.99 | -2.65 | -2.14
512335972 | 613 | 0.32 | 266.68 | 612.98 | -2.7 | -2.7
Location: QQ SEC TWP RGE | 653 | 0.11 | 169.63 | 652.98 | -2.74 | -2.8
NWNE Sec. 28 3N-66W | 758 | 0.15 | 337.44 | 757.98 | -2.71 | -2.84
Citing Type: Planned or Actual | 788 | 0.09 | 270.15 | 787.98 | -2.68 | -2.88
Actual | 880 | 0.42 | 312.29 | 879.98 | -2.45 | -3.2
Deviation Indicator | 973 | 0.8 | 327.16 | 972.98 | -1.67 | -3.8
Horizontal | 1065 | 0.15 | 291.24 | 1064.97 | -1.09 | -4.26
North Reference | 1157 | 0.04 | 257.12 | 1156.97 | -1.05 | -4.41
0 | 1249 | 1.12 | 52.55 | 1248.97 | -0.52 | -3.72
Grid Type | 1341 | 2.33 | 64.98 | 1340.92 | 0.82 | -1.32
#VALUE! | 1432 | 3.82 | 67.85 | 1431.79 | 2.75 | 3.17
| 1525 | 5.71 | 75.54 | 1524.47 | 5.07 | 10.52
| 1616 | 7.22 | 65.63 | 1614.89 | 8.56 | 20.11
| 1708 | 9.18 | 63.38 | 1705.94 | 14.24 | 31.94
| 1800 | 10.87 | 64.33 | 1796.54 | 21.28 | 46.32
| 1892 | 12.93 | 64.42 | 1886.55 | 29.49 | 63.42
| 1987 | 13.4 | 63.86 | 1979.06 | 38.92 | 82.89
| 2081 | 13.29 | 54.71 | 2070.53 | 49.97 | 101.49
| 2176 | 12.94 | 53.69 | 2163.05 | 62.57 | 118.98
| 2271 | 12.39 | 48.16 | 2255.74 | 75.67 | 135.14
| 2366 | 12.3 | 42.21 | 2348.55 | 89.96 | 149.53
| 2461 | 12.18 | 35.6 | 2441.39 | 105.61 | 162.17
| 2556 | 12.07 | 30.07 | 2534.28 | 122.35 | 172.98
| 2651 | 12.36 | 31 | 2627.13 | 139.67 | 183.19
| 2746 | 13.07 | 30.73 | 2719.8 | 157.61 | 193.92
| 2840 | 13.3 | 31.06 | 2811.32 | 176.01 | 204.93
| 2935 | 13.33 | 29.24 | 2903.77 | 194.93 | 215.91
| 3030 | 12.72 | 33.08 | 2996.32 | 213.25 | 226.97
| 3125 | 11.92 | 32.28 | 3089.13 | 230.31 | 237.92
| 3220 | 11.8 | 31.68 | 3182.11 | 246.87 | 248.26
| 3315 | 12.51 | 29.91 | 3274.98 | 264.05 | 258.49
| 3410 | 12.4 | 32.88 | 3367.74 | 281.54 | 269.16
| 3504 | 12.15 | 35.16 | 3459.59 | 298.1 | 280.34
| 3599 | 12.45 | 37.16 | 3552.41 | 314.44 | 292.28
| 3694 | 12.99 | 34.4 | 3645.08 | 331.41 | 304.5
| 3789 | 12.59 | 33.41 | 3737.72 | 348.86 | 316.23
| 3884 | 12.63 | 33.89 | 3830.43 | 366.13 | 327.72
| 3979 | 12.61 | 33.44 | 3923.14 | 383.4 | 339.23
| 4074 | 13.13 | 34.1 | 4015.75 | 400.99 | 350.99
| 4169 | 13.25 | 34.42 | 4108.25 | 418.9 | 363.2
| 4263 | 12.36 | 34.92 | 4199.91 | 436.04 | 375.05
| 4358 | 11.49 | 37.38 | 4292.86 | 451.9 | 386.61
| 4453 | 11.87 | 37.28 | 4385.89 | 467.19 | 398.27
| 4548 | 12.03 | 33.08 | 4478.83 | 483.26 | 409.59
| 4643 | 13.52 | 31.67 | 4571.48 | 501.01 | 420.83
| 4738 | 12.81 | 32.29 | 4663.98 | 519.36 | 432.29
| 4832 | 13.28 | 31.25 | 4755.55 | 537.4 | 443.45
| 4927 | 13.02 | 31.22 | 4848.06 | 555.88 | 454.66
| 5022 | 12.3 | 32.28 | 4940.75 | 573.59 | 465.61
| 5117 | 12.41 | 34.07 | 5033.55 | 590.6 | 476.73
| 5212 | 12.72 | 31.72 | 5126.28 | 607.95 | 487.95
| 5307 | 12.23 | 31.02 | 5219.04 | 625.47 | 498.64
| 5401 | 11.3 | 32.36 | 5311.06 | 641.78 | 508.7
| 5496 | 11.67 | 31.47 | 5404.16 | 657.84 | 518.69
| 5591 | 11.61 | 31.9 | 5497.2 | 674.15 | 528.76
| 5686 | 12.36 | 32.38 | 5590.13 | 690.85 | 539.26
| 5781 | 12.87 | 32.61 | 5682.84 | 708.35 | 550.41
| 5875 | 13.05 | 31.26 | 5774.44 | 726.24 | 561.55
| 5970 | 12.16 | 29.77 | 5867.15 | 744.1 | 572.09
| 6065 | 9.86 | 29.5 | 5960.4 | 759.86 | 581.06
| 6160 | 7.98 | 28.73 | 6054.25 | 772.72 | 588.24
| 6255 | 6.33 | 32.23 | 6148.5 | 782.94 | 594.2
| 6349 | 4.65 | 20.76 | 6242.07 | 790.89 | 598.32
| 6444 | 2.17 | 25.5 | 6336.9 | 796.11 | 600.46
| 6539 | 1.33 | 358.99 | 6431.85 | 798.84 | 601.21
| 6619 | 1.16 | 6.28 | 6511.83 | 800.57 | 601.28
| 6729 | 4.65 | 161.65 | 6621.73 | 797.44 | 602.81
| 6761 | 8.81 | 167.25 | 6653.51 | 793.82 | 603.76
| 6792 | 12.28 | 172.19 | 6683.98 | 788.24 | 604.73
| 6824 | 15.14 | 175.41 | 6715.06 | 780.7 | 605.53
| 6856 | 16.5 | 179.03 | 6745.85 | 771.99 | 605.94
| 6887 | 17.53 | 182.49 | 6775.49 | 762.92 | 605.81
| 6919 | 19.95 | 183.74 | 6805.8 | 752.66 | 605.25
| 6950 | 23.51 | 181.12 | 6834.59 | 741.19 | 604.78
| 6982 | 27.37 | 181.03 | 6863.48 | 727.45 | 604.52
| 7014 | 30.1 | 182.39 | 6891.54 | 712.08 | 604.06
| 7045 | 33.75 | 184.56 | 6917.85 | 695.72 | 603.05
| 7077 | 37.27 | 182.69 | 6943.89 | 677.17 | 601.88
| 7108 | 40.14 | 183.82 | 6968.08 | 657.82 | 600.78
| 7140 | 42.58 | 184.1 | 6992.1 | 636.73 | 599.32
| 7172 | 45.66 | 182.17 | 7015.07 | 614.49 | 598.11
| 7203 | 49.38 | 181.35 | 7036 | 591.64 | 597.41
| 7235 | 53.31 | 181.7 | 7055.98 | 566.67 | 596.75
| 7267 | 56.73 | 181.54 | 7074.33 | 540.46 | 596
| 7298 | 59.26 | 182.08 | 7090.75 | 514.19 | 595.17
| 7330 | 61.22 | 180.86 | 7106.64 | 486.42 | 594.46
| 7361 | 64.28 | 179.65 | 7120.83 | 458.87 | 594.34
| 7393 | 66.3 | 178.78 | 7134.21 | 429.8 | 594.74
| 7424 | 68.89 | 178.43 | 7146.02 | 401.15 | 595.44
| 7456 | 71.55 | 177.88 | 7156.85 | 371.06 | 596.41
| 7488 | 73.66 | 177.78 | 7166.42 | 340.55 | 597.57
| 7519 | 76.74 | 177.84 | 7174.33 | 310.6 | 598.71
| 7551 | 79.91 | 177.51 | 7180.81 | 279.29 | 599.99
| 7582 | 82.78 | 176.45 | 7185.47 | 248.69 | 601.6
| 7625 | 85.08 | 178.96 | 7190.02 | 205.97 | 603.31
| 7668 | 86.097 | 179.974 | 7193.33 | 163.1 | 603.71
| 7750 | 88.04 | 181.9 | 7197.52 | 81.23 | 602.37
| 7846 | 88.97 | 181.39 | 7200.03 | -14.7 | 599.62
| 7940 | 90.12 | 181.26 | 7200.77 | -108.67 | 597.44
| 8035 | 92.12 | 180.79 | 7198.92 | -203.63 | 595.74
| 8130 | 91.46 | 180.05 | 7195.95 | -298.58 | 595.05
| 8225 | 90.52 | 177.73 | 7194.31 | -393.54 | 596.89
| 8320 | 89.38 | 176.87 | 7194.39 | -488.43 | 601.36
| 8414 | 88.98 | 177.37 | 7195.74 | -582.3 | 606.09
| 8509 | 90.86 | 178.02 | 7195.87 | -677.22 | 609.91
| 8604 | 90.4 | 178.26 | 7194.82 | -772.16 | 612.99
| 8699 | 88.98 | 178.16 | 7195.34 | -867.11 | 615.96
| 8794 | 90.4 | 178.37 | 7195.85 | -962.07 | 618.83
| 8889 | 90.4 | 179.31 | 7195.19 | -1057.04 | 620.76
| 8984 | 89.34 | 179.71 | 7195.4 | -1152.04 | 621.57
| 9079 | 90.27 | 178.67 | 7195.73 | -1247.03 | 622.91
| 9173 | 90.03 | 178.96 | 7195.48 | -1341.01 | 624.86
| 9268 | 89.47 | 179.26 | 7195.9 | -1435.99 | 626.33
| 9363 | 90.74 | 179.91 | 7195.72 | -1530.99 | 627.02
| 9458 | 89.5 | 178.85 | 7195.52 | -1625.98 | 628.05
| 9553 | 89.93 | 177.41 | 7195.99 | -1720.92 | 631.15
| 9648 | 89.72 | 176.84 | 7196.28 | -1815.8 | 635.91
| 9743 | 90.61 | 177.26 | 7196.01 | -1910.68 | 640.8
| 9838 | 91.17 | 178.6 | 7194.54 | -2005.6 | 644.23
| 9932 | 90.55 | 180.5 | 7193.12 | -2099.58 | 644.97
| 10027 | 90.55 | 180.3 | 7192.21 | -2194.57 | 644.31
| 10122 | 89.9 | 180.19 | 7191.84 | -2289.57 | 643.9
| 10217 | 90.09 | 181.19 | 7191.85 | -2384.56 | 642.76
| 10312 | 90.56 | 181.38 | 7191.31 | -2479.54 | 640.63
| 10407 | 90.56 | 181.08 | 7190.38 | -2574.51 | 638.59
| 10501 | 90.4 | 181.05 | 7189.59 | -2668.49 | 636.84
| 10596 | 90.86 | 181.3 | 7188.55 | -2763.47 | 634.89
| 10691 | 90.58 | 181.84 | 7187.35 | -2858.42 | 632.29
| 10786 | 91.83 | 182.23 | 7185.36 | -2953.34 | 628.92
| 10881 | 91.51 | 179.99 | 7182.59 | -3048.28 | 627.08
| 10976 | 88.82 | 180.31 | 7182.31 | -3143.27 | 626.83
| 11070 | 87.96 | 180.23 | 7184.96 | -3237.23 | 626.39
| 11165 | 88.79 | 180.62 | 7187.65 | -3332.19 | 625.68
| 11260 | 89.59 | 179.46 | 7188.99 | -3427.17 | 625.62
| 11355 | 90.52 | 178.44 | 7188.9 | -3522.16 | 627.36
| 11450 | 90.4 | 177.92 | 7188.14 | -3617.1 | 630.37
| 11582 | 91.146 | 176.669 | 7186.36 | -3748.94 | 636.6

## Lookup (hidden)
North Reference | RetunValue | Grid Type | ReturnValue | Deviation Indicator | ReturnValue
| 1 |  | 0 |  | 4
True |  | SPCS-Colorado Central-NAD27 |  | Directional
Grid |  | SPCS-Colorado Central-NAD83 |  | High Angle
|  | SPCS-Colorado North-NAD27 |  | Horizontal
SPCS-Colorado North-NAD83
SPCS-Colorado South-NAD27
SPCS-Colorado South-NAD83
UTM-Zone 12 NAD27
UTM-Zone 12 NAD83
UTM-Zone 13 NAD27
UTM-Zone 13 NAD83