## Data
Header Information | measured depth (ft) | inclination (°) | azimuth (°) | true vertical depth (ft) | northing +N/-S (ft) | easting +E/-W (ft)
Operator Name | 0 | 0 | 75.74 | 0 | 0 | 0
Kerr-McGee Oil & Gas Onshore LP | 13 | 0 | 75.74 | 13 | 0 | 0
Operator Number | 113 | 0.54 | 75.74 | 113 | 0.12 | 0.46
47120 | 213 | 0.18 | 65.94 | 213 | 0.3 | 1.06
Well Name and Number | 313 | 0.21 | 335.16 | 313 | 0.53 | 1.12
NILES 29N-28HZ | 413 | 0.27 | 221.67 | 413 | 0.52 | 0.89
API Number (if available) | 513 | 0.32 | 263.15 | 512.99 | 0.31 | 0.46
512335494 | 613 | 0.32 | 190.71 | 612.99 | 0 | 0.13
Location: QQ SEC TWP RGE | 713 | 0.57 | 199.26 | 712.99 | -0.74 | -0.09
SWSW Sec. 28 3N-66W | 813 | 0.21 | 166.2 | 812.99 | -1.39 | -0.21
Citing Type: Planned or Actual | 878 | 0.33 | 181.1 | 877.99 | -1.69 | -0.18
ACTUAL | 972 | 0.19 | 287.14 | 971.99 | -1.92 | -0.34
Deviation Indicator | 1064 | 0.81 | 117.15 | 1063.98 | -2.17 | 0.09
Horizontal | 1155 | 1.84 | 110.87 | 1154.96 | -2.99 | 2.03
North Reference | 1246 | 3.54 | 112.42 | 1245.85 | -4.58 | 5.99
True | 1338 | 4.97 | 121.09 | 1337.6 | -7.72 | 12.03
Grid Type | 1430 | 6.48 | 116.42 | 1429.14 | -12.09 | 20.09
#VALUE! | 1522 | 7.9 | 116.83 | 1520.41 | -17.25 | 30.39
| 1614 | 9.68 | 110.41 | 1611.33 | -22.8 | 43.28
| 1706 | 9.81 | 101.63 | 1702.01 | -27.08 | 58.21
| 1798 | 10.89 | 96.39 | 1792.51 | -29.63 | 74.52
| 1890 | 10.5 | 96.32 | 1882.91 | -31.52 | 91.49
| 1985 | 9.57 | 91.92 | 1976.46 | -32.73 | 107.98
| 2080 | 9.27 | 93.79 | 2070.18 | -33.5 | 123.51
| 2175 | 10.07 | 97.63 | 2163.83 | -35.11 | 139.38
| 2270 | 10.83 | 100.42 | 2257.25 | -37.83 | 156.39
| 2365 | 9.79 | 99.06 | 2350.72 | -40.72 | 173.14
| 2459 | 9.56 | 101.79 | 2443.38 | -43.57 | 188.68
| 2554 | 10.04 | 103.9 | 2537 | -47.17 | 204.44
| 2649 | 9.88 | 108.48 | 2630.57 | -51.74 | 220.21
| 2744 | 10.51 | 107.58 | 2724.07 | -56.94 | 236.2
| 2838 | 11.23 | 103.86 | 2816.38 | -61.73 | 253.26
| 2933 | 10.6 | 103.56 | 2909.66 | -65.99 | 270.73
| 3028 | 9.86 | 104.38 | 3003.15 | -70.06 | 287.11
| 3123 | 9.5 | 100.82 | 3096.8 | -73.55 | 302.69
| 3218 | 9.48 | 100.6 | 3190.5 | -76.46 | 318.08
| 3313 | 9.18 | 100.13 | 3284.24 | -79.23 | 333.23
| 3408 | 8.34 | 98.93 | 3378.13 | -81.64 | 347.49
| 3502 | 9 | 100.57 | 3471.06 | -84.04 | 361.45
| 3597 | 9.05 | 102.65 | 3564.88 | -87.04 | 376.05
| 3692 | 9.29 | 101.17 | 3658.67 | -90.16 | 390.86
| 3787 | 9.86 | 97.26 | 3752.35 | -92.68 | 406.45
| 3882 | 10.29 | 96.95 | 3845.88 | -94.73 | 422.94
| 3977 | 10.44 | 99.71 | 3939.33 | -97.21 | 439.85
| 4072 | 11.12 | 101.65 | 4032.65 | -100.51 | 457.31
| 4166 | 11.18 | 100.47 | 4124.88 | -104 | 475.15
| 4261 | 9.26 | 101.55 | 4218.37 | -107.2 | 491.69
| 4356 | 8.42 | 100.6 | 4312.24 | -110.01 | 506.02
| 4451 | 9 | 104 | 4406.14 | -113.09 | 520.07
| 4546 | 9.3 | 104.67 | 4499.93 | -116.83 | 534.7
| 4641 | 10.52 | 101.51 | 4593.52 | -120.51 | 550.63
| 4736 | 11.11 | 100.08 | 4686.83 | -123.84 | 568.14
| 4831 | 10.33 | 100.51 | 4780.17 | -127 | 585.52
| 4926 | 9.31 | 99.95 | 4873.78 | -129.88 | 601.47
| 5020 | 9.22 | 103.78 | 4966.55 | -132.98 | 616.27
| 5115 | 9.44 | 99.96 | 5060.29 | -136.14 | 631.34
| 5210 | 10.21 | 101 | 5153.9 | -139.1 | 647.27
| 5305 | 9.1 | 100.39 | 5247.55 | -142.06 | 662.93
| 5400 | 8.74 | 99.9 | 5341.4 | -144.66 | 677.43
| 5494 | 9.48 | 102.46 | 5434.22 | -147.55 | 692.02
| 5589 | 8.21 | 103.37 | 5528.09 | -150.81 | 706.26
| 5684 | 7.16 | 103.93 | 5622.23 | -153.8 | 718.61
| 5779 | 5.97 | 104.79 | 5716.61 | -156.49 | 729.13
| 5874 | 5.04 | 106.64 | 5811.17 | -158.95 | 737.91
| 5968 | 3.36 | 88.87 | 5904.92 | -160.08 | 744.62
| 6063 | 1.17 | 58.07 | 5999.84 | -159.51 | 748.22
| 6158 | 0.59 | 60.09 | 6094.83 | -158.75 | 749.47
| 6253 | 0.33 | 123.99 | 6189.83 | -158.66 | 750.12
| 6348 | 0.5 | 321.28 | 6284.82 | -158.49 | 750.09
| 6443 | 0.73 | 299.77 | 6379.82 | -157.87 | 749.31
| 6538 | 0.68 | 257.24 | 6474.81 | -157.69 | 748.23
| 6596 | 1.07 | 245.33 | 6532.81 | -157.99 | 747.4
| 6632 | 1.08 | 246.51 | 6568.8 | -158.27 | 746.79
| 6695 | 4.97 | 354.83 | 6631.72 | -155.78 | 745.99
| 6727 | 7.74 | 1.59 | 6663.52 | -152.25 | 745.93
| 6759 | 7.42 | 10.25 | 6695.24 | -148.06 | 746.36
| 6790 | 8.79 | 10.37 | 6725.93 | -143.76 | 747.14
| 6822 | 11.9 | 8.09 | 6757.41 | -138.09 | 748.04
| 6853 | 15.39 | 9.42 | 6787.53 | -130.86 | 749.17
| 6886 | 18.72 | 12.36 | 6819.08 | -121.37 | 751.02
| 6917 | 21.19 | 8.13 | 6848.21 | -110.96 | 752.88
| 6948 | 24.99 | 4.24 | 6876.73 | -98.88 | 754.15
| 6980 | 28.75 | 4.23 | 6905.27 | -84.46 | 755.22
| 7011 | 32.5 | 4.09 | 6931.94 | -68.71 | 756.37
| 7043 | 36.07 | 4.1 | 6958.37 | -50.73 | 757.65
| 7075 | 39.11 | 0.67 | 6983.73 | -31.24 | 758.44
| 7106 | 42.64 | 358.79 | 7007.17 | -10.96 | 758.34
| 7138 | 47.11 | 357.84 | 7029.84 | 11.61 | 757.67
| 7170 | 51.82 | 357.36 | 7050.63 | 35.9 | 756.64
| 7201 | 56.44 | 357.79 | 7068.79 | 60.99 | 755.58
| 7233 | 60.77 | 357.88 | 7085.46 | 88.28 | 754.55
| 7264 | 63.36 | 358.6 | 7099.98 | 115.65 | 753.71
| 7296 | 66.2 | 358.72 | 7113.61 | 144.59 | 753.04
| 7328 | 69 | 358.82 | 7125.8 | 174.16 | 752.4
| 7359 | 71.8 | 358.82 | 7136.2 | 203.36 | 751.8
| 7391 | 75.04 | 358.97 | 7145.33 | 234.02 | 751.21
| 7423 | 77.12 | 359.48 | 7153.03 | 265.07 | 750.79
| 7454 | 78.27 | 359.29 | 7159.64 | 295.36 | 750.47
| 7486 | 81.59 | 359.72 | 7165.23 | 326.86 | 750.19
| 7517 | 85 | 0.47 | 7168.85 | 357.64 | 750.25
| 7538 | 86.98 | 0.6 | 7170.32 | 378.59 | 750.44
| 7575 | 88.149 | 0.106 | 7171.89 | 415.56 | 750.67
| 7613 | 89.35 | 359.6 | 7172.72 | 453.55 | 750.57
| 7708 | 89.53 | 0.27 | 7173.65 | 548.54 | 750.46
| 7803 | 89.53 | 0.3 | 7174.43 | 643.54 | 750.94
| 7897 | 89.63 | 359.55 | 7175.12 | 737.53 | 750.81
| 7992 | 90.12 | 358.4 | 7175.32 | 832.52 | 749.11
| 8087 | 90.21 | 358.96 | 7175.05 | 927.49 | 746.93
| 8182 | 90.7 | 358.55 | 7174.3 | 1022.46 | 744.86
| 8277 | 91.11 | 0.16 | 7172.79 | 1117.44 | 743.79
| 8372 | 90.27 | 359.17 | 7171.65 | 1212.43 | 743.24
| 8467 | 90.09 | 0.9 | 7171.35 | 1307.43 | 743.29
| 8562 | 88.92 | 1.27 | 7172.17 | 1402.41 | 745.09
| 8657 | 89.65 | 1.81 | 7173.36 | 1497.36 | 747.65
| 8752 | 88.82 | 359.93 | 7174.63 | 1592.34 | 749.09
| 8846 | 89.96 | 0.37 | 7175.63 | 1686.33 | 749.33
| 8941 | 89.93 | 358.3 | 7175.72 | 1781.32 | 748.23
| 9036 | 89.78 | 358.2 | 7175.96 | 1876.28 | 745.33
| 9131 | 89.56 | 359.89 | 7176.51 | 1971.26 | 743.75
| 9226 | 89.87 | 0.06 | 7176.98 | 2066.26 | 743.71
| 9320 | 90.3 | 0.35 | 7176.84 | 2160.25 | 744.04
| 9415 | 90.54 | 358.74 | 7176.14 | 2255.25 | 743.29
| 9510 | 90.79 | 0.29 | 7175.04 | 2350.23 | 742.48
| 9605 | 89.93 | 0.05 | 7174.44 | 2445.23 | 742.77
| 9700 | 88.51 | 359.52 | 7175.74 | 2540.22 | 742.41
| 9794 | 89.35 | 359.37 | 7177.49 | 2634.2 | 741.5
| 9889 | 89.72 | 359.66 | 7178.26 | 2729.19 | 740.7
| 9984 | 89.84 | 1.34 | 7178.63 | 2824.18 | 741.52
| 10079 | 89.66 | 359.93 | 7179.04 | 2919.17 | 742.58
| 10174 | 89.72 | 358.9 | 7179.56 | 3014.16 | 741.61
| 10269 | 89.9 | 0.64 | 7179.87 | 3109.16 | 741.23
| 10363 | 89.96 | 0.77 | 7179.99 | 3203.15 | 742.38
| 10458 | 90.09 | 1.28 | 7179.94 | 3298.14 | 744.08
| 10553 | 90.03 | 0.39 | 7179.85 | 3393.13 | 745.47
| 10648 | 90.18 | 0.57 | 7179.67 | 3488.12 | 746.26
| 10743 | 90.21 | 0.51 | 7179.35 | 3583.12 | 747.16
| 10838 | 89.66 | 0.53 | 7179.46 | 3678.11 | 748.02
| 10933 | 89.29 | 1.51 | 7180.33 | 3773.09 | 749.71
| 11028 | 88.42 | 1.5 | 7182.22 | 3868.04 | 752.21
| 11123 | 89.9 | 0.92 | 7183.62 | 3963.01 | 754.21
| 11217 | 89.26 | 0.45 | 7184.31 | 4057 | 755.33
| 11312 | 90.67 | 0.85 | 7184.36 | 4151.99 | 756.41
| 11407 | 90.43 | 359.87 | 7183.45 | 4246.98 | 757.01
| 11502 | 90.27 | 0.08 | 7182.87 | 4341.98 | 756.97
| 11597 | 89.87 | 0.71 | 7182.76 | 4436.97 | 757.62
| 11688 | 89.1 | 359.64 | 7183.57 | 4527.97 | 757.9
| 11746 | 89.1 | 359.64 | 7184.49 | 4585.96 | 757.54

## Lookup (hidden)
North Reference | RetunValue | Grid Type | ReturnValue | Deviation Indicator | ReturnValue
| 2 |  | 0 |  | 4
True |  | SPCS-Colorado Central-NAD27 |  | Directional
Grid |  | SPCS-Colorado Central-NAD83 |  | High Angle
|  | SPCS-Colorado North-NAD27 |  | Horizontal
SPCS-Colorado North-NAD83
SPCS-Colorado South-NAD27
SPCS-Colorado South-NAD83
UTM-Zone 12 NAD27
UTM-Zone 12 NAD83
UTM-Zone 13 NAD27
UTM-Zone 13 NAD83