## Data
Header Information | measured depth (ft) | inclination (°) | azimuth (°) | true vertical depth (ft) | northing +N/-S (ft) | easting +E/-W (ft)
Operator Name | 0 | 0 | 0 | 0 | 0 | 0
Encana Oil & Gas | 79 | 0.3 | 185.6 | 79 | -0.21 | -0.02
Operator Number | 110 | 0.4 | 179.9 | 110 | -0.39 | -0.03
100185 | 141 | 0.3 | 154.1 | 141 | -0.58 | 0.01
Well Name and Number | 171 | 0.3 | 145.1 | 171 | -0.71 | 0.09
Shideler Fee 31-9B | 202 | 0.4 | 170.6 | 202 | -0.88 | 0.15
API Number (if available) | 232 | 0.4 | 152 | 232 | -1.08 | 0.22
05-045-21615 | 263 | 0.6 | 159.8 | 263 | -1.33 | 0.32
Location: QQ SEC TWP RGE | 294 | 0.7 | 132.1 | 293.99 | -1.61 | 0.52
NESW 31 7S 92W | 325 | 1.5 | 110.7 | 324.99 | -1.88 | 1.04
Citing Type: Planned or Actual | 356 | 2.3 | 105.3 | 355.97 | -2.19 | 2.02
Actual | 386 | 2.6 | 97.1 | 385.94 | -2.43 | 3.28
Deviation Indicator | 417 | 3.3 | 94.2 | 416.9 | -2.58 | 4.86
Directional | 448 | 3.7 | 90 | 447.85 | -2.65 | 6.75
North Reference | 479 | 4.1 | 89 | 478.77 | -2.63 | 8.86
True | 509 | 5.2 | 84.7 | 508.67 | -2.48 | 11.29
Grid Type | 540 | 5.8 | 82.8 | 539.53 | -2.16 | 14.24
#VALUE! | 570 | 6.4 | 82 | 569.36 | -1.73 | 17.4
| 601 | 7.1 | 81.4 | 600.15 | -1.21 | 21.01
| 632 | 8.4 | 81.3 | 630.86 | -0.58 | 25.14
| 663 | 9.1 | 83.3 | 661.5 | 0.05 | 29.81
| 755 | 12.3 | 84.2 | 751.89 | 1.89 | 46.79
| 847 | 15.2 | 82.8 | 841.25 | 4.39 | 68.51
| 939 | 18 | 83.1 | 929.4 | 7.61 | 94.59
| 1031 | 20 | 84.8 | 1016.39 | 10.75 | 124.38
| 1124 | 23.1 | 85.7 | 1102.88 | 13.56 | 158.42
| 1216 | 23.9 | 85.9 | 1187.24 | 16.24 | 195
| 1308 | 24.2 | 85.4 | 1271.26 | 19.09 | 232.39
| 1400 | 24.6 | 84.3 | 1355.04 | 22.5 | 270.24
| 1500 | 24.6 | 84.3 | 1445.97 | 26.64 | 311.66
| 1619 | 24.9 | 85.5 | 1554.03 | 31.06 | 361.28
| 1711 | 25.1 | 85.5 | 1637.41 | 34.11 | 400.04
| 1802 | 25.4 | 85.5 | 1719.72 | 37.16 | 438.74
| 1894 | 25.8 | 85.5 | 1802.69 | 40.28 | 478.37
| 1985 | 26 | 85.4 | 1884.55 | 43.43 | 517.99
| 2077 | 26.2 | 84.9 | 1967.16 | 46.85 | 558.32
| 2168 | 26.5 | 84.6 | 2048.71 | 50.55 | 598.54
| 2259 | 26.7 | 83 | 2130.08 | 54.95 | 639.05
| 2351 | 25.8 | 84.4 | 2212.59 | 59.42 | 679.49
| 2442 | 25.9 | 84.4 | 2294.48 | 63.3 | 718.97
| 2534 | 26.1 | 83.3 | 2377.17 | 67.62 | 759.07
| 2626 | 25.5 | 85.7 | 2460.01 | 71.46 | 798.92
| 2718 | 25.7 | 84.8 | 2542.97 | 74.76 | 838.53
| 2810 | 25.4 | 84.4 | 2625.98 | 78.49 | 878.04
| 2901 | 24 | 87.3 | 2708.65 | 81.27 | 915.95
| 2993 | 23.8 | 87.1 | 2792.76 | 83.09 | 953.18
| 3085 | 24.6 | 87.5 | 2876.68 | 84.86 | 990.85
| 3176 | 25.1 | 87.3 | 2959.25 | 86.6 | 1029.05
| 3268 | 25.2 | 87.5 | 3042.53 | 88.37 | 1068.11
| 3359 | 25.4 | 86.6 | 3124.8 | 90.37 | 1106.95
| 3451 | 26.2 | 86.3 | 3207.63 | 92.85 | 1146.91
| 3542 | 25.8 | 85.6 | 3289.42 | 95.67 | 1186.7
| 3634 | 25.7 | 85.5 | 3372.29 | 98.77 | 1226.55
| 3725 | 25.6 | 85.9 | 3454.32 | 101.72 | 1265.83
| 3817 | 25.5 | 85.3 | 3537.32 | 104.77 | 1305.39
| 3908 | 25.6 | 85.6 | 3619.42 | 107.88 | 1344.52
| 4000 | 25.6 | 85.1 | 3702.39 | 111.1 | 1384.14
| 4091 | 25.3 | 85.1 | 3784.56 | 114.44 | 1423.1
| 4183 | 25.4 | 85.5 | 3867.7 | 117.67 | 1462.36
| 4275 | 25.1 | 85.8 | 3950.91 | 120.65 | 1501.49
| 4366 | 25.3 | 84.8 | 4033.25 | 123.82 | 1540.1
| 4458 | 25.8 | 87.2 | 4116.26 | 126.58 | 1579.68
| 4549 | 24.1 | 82.6 | 4198.77 | 129.94 | 1617.89
| 4641 | 23.9 | 85.2 | 4282.82 | 133.92 | 1655.09
| 4732 | 24.9 | 84.7 | 4365.69 | 137.24 | 1692.53
| 4824 | 24.9 | 85.3 | 4449.14 | 140.61 | 1731.12
| 4916 | 23.9 | 82.2 | 4532.92 | 144.73 | 1768.89
| 5007 | 23.9 | 83.7 | 4616.12 | 149.25 | 1805.48
| 5098 | 23.1 | 85.5 | 4699.57 | 152.68 | 1841.6
| 5190 | 22.4 | 83.9 | 4784.42 | 155.96 | 1877.02
| 5281 | 22.2 | 83.7 | 4868.61 | 159.68 | 1911.35
| 5373 | 21.3 | 85.2 | 4954.06 | 162.99 | 1945.27
| 5465 | 20.6 | 86.8 | 5039.98 | 165.29 | 1978.08
| 5556 | 18.6 | 85.9 | 5125.7 | 167.22 | 2008.55
| 5648 | 18 | 84.8 | 5213.05 | 169.56 | 2037.34
| 5739 | 16.8 | 84.8 | 5299.88 | 172.03 | 2064.44
| 5831 | 16.1 | 84.8 | 5388.12 | 174.39 | 2090.38
| 5922 | 15.1 | 85.7 | 5475.76 | 176.42 | 2114.77
| 6014 | 14.7 | 85.2 | 5564.67 | 178.3 | 2138.35
| 6106 | 12.7 | 86.2 | 5654.05 | 179.94 | 2160.08
| 6198 | 11 | 86.2 | 5744.08 | 181.19 | 2178.93
| 6290 | 8.6 | 80.4 | 5834.74 | 182.92 | 2194.47
| 6381 | 8.2 | 77.9 | 5924.76 | 185.42 | 2207.52
| 6473 | 7.1 | 76.5 | 6015.94 | 188.12 | 2219.47
| 6565 | 6.7 | 85.1 | 6107.28 | 189.91 | 2230.34
| 6656 | 5.7 | 84.3 | 6197.74 | 190.81 | 2240.13
| 6748 | 4.2 | 95.5 | 6289.4 | 190.94 | 2248.03
| 6840 | 1.9 | 108.4 | 6381.26 | 190.14 | 2252.83
| 6930 | 1.8 | 197.1 | 6471.23 | 188.31 | 2253.83
| 7022 | 1.3 | 197 | 6563.2 | 185.93 | 2253.1
| 7114 | 1.1 | 184.2 | 6655.18 | 184.06 | 2252.73
| 7205 | 0.8 | 171.1 | 6746.17 | 182.56 | 2252.77
| 7297 | 0.8 | 151.4 | 6838.16 | 181.36 | 2253.17
| 7388 | 0.7 | 159.4 | 6929.15 | 180.28 | 2253.67
| 7480 | 0.7 | 113.7 | 7021.14 | 179.53 | 2254.38
| 7572 | 0.7 | 100 | 7113.14 | 179.21 | 2255.45
| 7664 | 0.8 | 86.4 | 7205.13 | 179.15 | 2256.65
| 7755 | 0.5 | 261.1 | 7296.13 | 179.13 | 2256.89
| 7846 | 0.4 | 293.1 | 7387.12 | 179.19 | 2256.2
| 7938 | 0.8 | 343.1 | 7479.12 | 179.93 | 2255.72
| 8029 | 1.3 | 0.3 | 7570.1 | 181.57 | 2255.54
| 8121 | 1.6 | 1.3 | 7662.07 | 183.9 | 2255.58
| 8212 | 0.8 | 30.9 | 7753.05 | 185.71 | 2255.93
| 8304 | 0.8 | 64.5 | 7845.05 | 186.54 | 2256.84
| 8395 | 0.6 | 77.2 | 7936.04 | 186.92 | 2257.88
| 8485 | 0.7 | 163.5 | 8026.04 | 186.5 | 2258.5
| 8540 | 0.7 | 163.5 | 8081.03 | 185.85 | 2258.69

## Lookup (hidden)
North Reference | RetunValue | Grid Type | ReturnValue | Deviation Indicator | ReturnValue
| 2 |  | 0 |  | 2
True |  | SPCS-Colorado Central-NAD27 |  | Directional
Grid |  | SPCS-Colorado Central-NAD83 |  | High Angle
|  | SPCS-Colorado North-NAD27 |  | Horizontal
SPCS-Colorado North-NAD83
SPCS-Colorado South-NAD27
SPCS-Colorado South-NAD83
UTM-Zone 12 NAD27
UTM-Zone 12 NAD83
UTM-Zone 13 NAD27
UTM-Zone 13 NAD83