## Data
Header Information | measured depth (ft) | inclination (°) | azimuth (°) | true vertical depth (ft) | northing +N/-S (ft) | easting +E/-W (ft)
Operator Name | 6629 | 0.38 | 247.42 | 6608.26 | 173.92 | -139.66
KERR-MCGEE OIL & GAS ONSHORE LP | 6729 | 8.256 | 200.821 | 6707.91 | 167.07 | -142.52
Operator Number | 6800.82 | 14 | 200 | 6778.35 | 154.07 | -147.33
47120 | 6829 | 14 | 200 | 6805.69 | 147.67 | -149.66
Well Name and Number | 6860.18 | 14 | 200 | 6835.94 | 140.58 | -152.24
COLFER 14C-34HZX | 6929 | 20.453 | 191.778 | 6901.65 | 120.96 | -157.55
API Number (if available) | 7029 | 30.16 | 186.051 | 6991.96 | 78.77 | -163.78
05-123-35982-01 | 7129 | 40.002 | 182.941 | 7073.7 | 21.55 | -168.09
Location: QQ SEC TWP RGE | 7229 | 49.898 | 180.899 | 7144.39 | -48.97 | -170.35
NENW - 34 2N 65W | 7329 | 59.821 | 179.381 | 7201.88 | -130.64 | -170.48
Citing Type: Planned or Actual | 7429 | 69.758 | 178.143 | 7244.42 | -220.98 | -168.49
Planned | 7461 | 72.94 | 177.783 | 7254.65 | -251.27 | -167.41
Deviation Indicator | 7514 | 78.211 | 177.213 | 7267.85 | -302.53 | -165.17
Horizontal | 7529 | 79.703 | 177.056 | 7270.72 | -317.24 | -164.43
North Reference | 7629 | 89.652 | 176.035 | 7279.99 | -416.5 | -158.43
True | 7632.5 | 90 | 176 | 7280 | -419.99 | -158.19
Grid Type | 7729 | 90 | 176 | 7280 | -516.26 | -151.46
#VALUE! | 7829 | 90 | 176 | 7280 | -616.01 | -144.48
| 7884.2 | 90 | 176 | 7280 | -671.08 | -140.63
| 7929 | 90 | 176.896 | 7280 | -715.79 | -137.85
| 8029 | 90 | 178.896 | 7280 | -815.72 | -134.18
| 8081.9 | 90 | 179.954 | 7280 | -868.61 | -133.65
| 8129 | 90 | 179.954 | 7280 | -915.71 | -133.61
| 8229 | 90 | 179.954 | 7280 | -1015.71 | -133.53
| 8329 | 90 | 179.954 | 7280 | -1115.71 | -133.45
| 8429 | 90 | 179.954 | 7280 | -1215.71 | -133.37
| 8529 | 90 | 179.954 | 7280 | -1315.71 | -133.29
| 8629 | 90 | 179.954 | 7280 | -1415.71 | -133.21
| 8729 | 90 | 179.954 | 7280 | -1515.71 | -133.13
| 8829 | 90 | 179.954 | 7280 | -1615.71 | -133.05
| 8929 | 90 | 179.954 | 7280 | -1715.71 | -132.97
| 9029 | 90 | 179.954 | 7280 | -1815.71 | -132.89
| 9129 | 90 | 179.954 | 7280 | -1915.71 | -132.81
| 9229 | 90 | 179.954 | 7280 | -2015.71 | -132.73
| 9329 | 90 | 179.954 | 7280 | -2115.71 | -132.65
| 9429 | 90 | 179.954 | 7280 | -2215.71 | -132.57
| 9529 | 90 | 179.954 | 7280 | -2315.71 | -132.49
| 9629 | 90 | 179.954 | 7280 | -2415.71 | -132.41
| 9729 | 90 | 179.954 | 7280 | -2515.71 | -132.33
| 9829 | 90 | 179.954 | 7280 | -2615.71 | -132.25
| 9929 | 90 | 179.954 | 7280 | -2715.71 | -132.17
| 10029 | 90 | 179.954 | 7280 | -2815.71 | -132.09
| 10129 | 90 | 179.954 | 7280 | -2915.71 | -132.01
| 10229 | 90 | 179.954 | 7280 | -3015.71 | -131.93
| 10329 | 90 | 179.954 | 7280 | -3115.71 | -131.85
| 10429 | 90 | 179.954 | 7280 | -3215.71 | -131.77
| 10529 | 90 | 179.954 | 7280 | -3315.71 | -131.69
| 10629 | 90 | 179.954 | 7280 | -3415.71 | -131.61
| 10710.96 | 90 | 179.954 | 7280 | -3497.67 | -131.54
| 10729 | 90.361 | 179.954 | 7279.94 | -3515.71 | -131.53
| 10774.48 | 91.27 | 179.954 | 7279.29 | -3561.19 | -131.49
| 10829 | 91.27 | 179.954 | 7278.08 | -3615.7 | -131.45
| 10929 | 91.27 | 179.954 | 7275.87 | -3715.67 | -131.37
| 11029 | 91.27 | 179.954 | 7273.65 | -3815.65 | -131.29
| 11129 | 91.27 | 179.954 | 7271.43 | -3915.62 | -131.21
| 11229 | 91.27 | 179.954 | 7269.21 | -4015.6 | -131.13
| 11329 | 91.27 | 179.954 | 7267 | -4115.57 | -131.05
| 11429 | 91.27 | 179.954 | 7264.78 | -4215.55 | -130.97
| 11529 | 91.27 | 179.954 | 7262.56 | -4315.52 | -130.89
| 11629 | 91.27 | 179.954 | 7260.35 | -4415.5 | -130.81
| 11729 | 91.27 | 179.954 | 7258.13 | -4515.47 | -130.73
| 11825.09 | 91.27 | 179.954 | 7256 | -4611.54 | -130.65

## Lookup (hidden)
North Reference | RetunValue | Grid Type | ReturnValue | Deviation Indicator | ReturnValue
| 2 |  | 0 |  | 4
True |  | SPCS-Colorado Central-NAD27 |  | Directional
Grid |  | SPCS-Colorado Central-NAD83 |  | High Angle
|  | SPCS-Colorado North-NAD27 |  | Horizontal
SPCS-Colorado North-NAD83
SPCS-Colorado South-NAD27
SPCS-Colorado South-NAD83
UTM-Zone 12 NAD27
UTM-Zone 12 NAD83
UTM-Zone 13 NAD27
UTM-Zone 13 NAD83