## Data
Header Information | measured depth (ft) | inclination (°) | azimuth (°) | true vertical depth (ft) | northing +N/-S (ft) | easting +E/-W (ft)
Operator Name | 0 | 0 | 0 | 0 | 0 | 0
WPX Energy Rocky Mountain, LLC | 120 | 0 | 0 | 120 | 0 | 0
Operator Number | 500 | 15.2 | 13.12 | 495.56 | 48.8 | 11.37
96850 | 832.12 | 28.48 | 13.12 | 803.15 | 168.88 | 39.35
Well Name and Number | 1000 | 28.48 | 13.12 | 950.7 | 246.85 | 57.52
Savage RWF 321-25 | 1500 | 28.48 | 13.12 | 1390.17 | 479.09 | 111.64
API Number (if available) | 2000 | 28.48 | 13.12 | 1829.65 | 711.33 | 165.76
| 2500 | 28.48 | 13.12 | 2269.12 | 943.57 | 219.88
Location: QQ SEC TWP RGE | 3000 | 28.48 | 13.12 | 2708.59 | 1175.82 | 274
SENW Section 25-T6S-R94W | 3500 | 28.48 | 13.12 | 3148.06 | 1408.06 | 328.12
Citing Type: Planned or Actual | 4000 | 28.48 | 13.12 | 3587.53 | 1640.3 | 382.24
Planned | 4490.07 | 28.48 | 13.12 | 4018.28 | 1867.93 | 435.28
Deviation Indicator | 4500 | 28.34 | 13.12 | 4027.01 | 1872.53 | 436.35
Directional | 5000 | 20.84 | 13.12 | 4481.36 | 2074.98 | 483.53
North Reference | 5500 | 13.34 | 13.12 | 4958.95 | 2217.95 | 516.85
True | 6000 | 5.84 | 13.12 | 5451.61 | 2298.98 | 535.73
Grid Type | 6389.06 | 0 | 0 | 5840 | 2318.26 | 540.22
#VALUE! | 6489.06 | 0 | 0 | 5940 | 2318.26 | 540.22
| 6500 | 0 | 0 | 5950.94 | 2318.26 | 540.22
| 7000 | 0 | 0 | 6450.94 | 2318.26 | 540.22
| 7500 | 0 | 0 | 6950.94 | 2318.26 | 540.22
| 8000 | 0 | 0 | 7450.94 | 2318.26 | 540.22
| 8500 | 0 | 0 | 7950.94 | 2318.26 | 540.22
| 9000 | 0 | 0 | 8450.94 | 2318.26 | 540.22
| 9239.06 | 0 | 0 | 8690 | 2318.26 | 540.22

## Lookup (hidden)
North Reference | RetunValue | Grid Type | ReturnValue | Deviation Indicator | ReturnValue
| 2 |  | 0 |  | 2
True |  | SPCS-Colorado Central-NAD27 |  | Directional
Grid |  | SPCS-Colorado Central-NAD83 |  | High Angle
|  | SPCS-Colorado North-NAD27 |  | Horizontal
SPCS-Colorado North-NAD83
SPCS-Colorado South-NAD27
SPCS-Colorado South-NAD83
UTM-Zone 12 NAD27
UTM-Zone 12 NAD83
UTM-Zone 13 NAD27
UTM-Zone 13 NAD83