## Data
Header Information | measured depth (ft) | inclination (°) | azimuth (°) | true vertical depth (ft) | northing +N/-S (ft) | easting +E/-W (ft)
Operator Name | 0 | 0 | 46.54 | 0 | 0 | 0
Peterson Energy Operating Inc | 100 | 0 | 46.54 | 100 | 0 | 0
Operator Number | 200 | 0 | 46.54 | 200 | 0 | 0
68710 | 300 | 0 | 46.54 | 300 | 0 | 0
Well Name and Number | 400 | 0 | 46.54 | 400 | 0 | 0
392 Ventures 22RD | 476 | 0 | 46.54 | 476 | 0 | 0
API Number (if available) | 500 | 0.72 | 46.54 | 500 | 0.1 | 0.11
05-123-34138 | 600 | 3.72 | 46.54 | 599.91 | 2.77 | 2.92
Location: QQ SEC TWP RGE | 700 | 6.72 | 46.54 | 699.49 | 9.02 | 9.52
SENW Sec 32 T6N R67W | 800 | 9.72 | 46.54 | 798.45 | 18.86 | 19.9
Citing Type: Planned or Actual | 900 | 12.72 | 46.54 | 896.53 | 32.24 | 34.02
Planned | 1000 | 15.72 | 46.54 | 993.45 | 49.13 | 51.85
Deviation Indicator | 1076 | 18 | 46.54 | 1066.18 | 64.29 | 67.85
Directional | 1100 | 18 | 46.54 | 1089 | 69.39 | 73.24
North Reference | 1200 | 18 | 46.54 | 1184.11 | 90.65 | 95.67
True | 1300 | 18 | 46.54 | 1279.22 | 111.9 | 118.1
Grid Type | 1400 | 18 | 46.54 | 1374.32 | 133.16 | 140.53
#VALUE! | 1500 | 18 | 46.54 | 1469.43 | 154.41 | 162.96
| 1600 | 18 | 46.54 | 1564.53 | 175.67 | 185.39
| 1700 | 18 | 46.54 | 1659.64 | 196.92 | 207.82
| 1800 | 18 | 46.54 | 1754.74 | 218.18 | 230.26
| 1900 | 18 | 46.54 | 1849.85 | 239.43 | 252.69
| 2000 | 18 | 46.54 | 1944.96 | 260.68 | 275.12
| 2100 | 18 | 46.54 | 2040.06 | 281.94 | 297.55
| 2200 | 18 | 46.54 | 2135.17 | 303.19 | 319.98
| 2300 | 18 | 46.54 | 2230.27 | 324.45 | 342.41
| 2400 | 18 | 46.54 | 2325.38 | 345.7 | 364.84
| 2500 | 18 | 46.54 | 2420.48 | 366.96 | 387.27
| 2600 | 18 | 46.54 | 2515.59 | 388.21 | 409.71
| 2700 | 18 | 46.54 | 2610.7 | 409.47 | 432.14
| 2800 | 18 | 46.54 | 2705.8 | 430.72 | 454.57
| 2900 | 18 | 46.54 | 2800.91 | 451.97 | 477
| 3000 | 18 | 46.54 | 2896.01 | 473.23 | 499.43
| 3100 | 18 | 46.54 | 2991.12 | 494.48 | 521.86
| 3200 | 18 | 46.54 | 3086.22 | 515.74 | 544.29
| 3300 | 18 | 46.54 | 3181.33 | 536.99 | 566.72
| 3400 | 18 | 46.54 | 3276.44 | 558.25 | 589.16
| 3500 | 18 | 46.54 | 3371.54 | 579.5 | 611.59
| 3600 | 18 | 46.54 | 3466.65 | 600.76 | 634.02
| 3700 | 18 | 46.54 | 3561.75 | 622.01 | 656.45
| 3800 | 18 | 46.54 | 3656.86 | 643.26 | 678.88
| 3900 | 18 | 46.54 | 3751.96 | 664.52 | 701.31
| 4000 | 18 | 46.54 | 3847.07 | 685.77 | 723.74
| 4100 | 18 | 46.54 | 3942.18 | 707.03 | 746.18
| 4200 | 18 | 46.54 | 4037.28 | 728.28 | 768.61
| 4300 | 18 | 46.54 | 4132.39 | 749.54 | 791.04
| 4400 | 18 | 46.54 | 4227.49 | 770.79 | 813.47
| 4500 | 18 | 46.54 | 4322.6 | 792.05 | 835.9
| 4600 | 18 | 46.54 | 4417.7 | 813.3 | 858.33
| 4700 | 18 | 46.54 | 4512.81 | 834.55 | 880.76
| 4800 | 18 | 46.54 | 4607.91 | 855.81 | 903.19
| 4900 | 18 | 46.54 | 4703.02 | 877.06 | 925.63
| 5000 | 18 | 46.54 | 4798.13 | 898.32 | 948.06
| 5100 | 18 | 46.54 | 4893.23 | 919.57 | 970.49
| 5200 | 18 | 46.54 | 4988.34 | 940.83 | 992.92
| 5300 | 18 | 46.54 | 5083.44 | 962.08 | 1015.35
| 5400 | 18 | 46.54 | 5178.55 | 983.34 | 1037.78
| 5500 | 18 | 46.54 | 5273.65 | 1004.59 | 1060.21
| 5600 | 18 | 46.54 | 5368.76 | 1025.84 | 1082.64
| 5700 | 18 | 46.54 | 5463.86 | 1047.1 | 1105.08
| 5800 | 18 | 46.54 | 5558.97 | 1068.35 | 1127.51
| 5900 | 18 | 46.54 | 5654.07 | 1089.61 | 1149.94
| 6000 | 18 | 46.54 | 5749.18 | 1110.86 | 1172.37
| 6100 | 18 | 46.54 | 5844.29 | 1132.12 | 1194.8
| 6200 | 18 | 46.54 | 5939.39 | 1153.37 | 1217.23
| 6300 | 18 | 46.54 | 6034.5 | 1174.63 | 1239.66
| 6400 | 18 | 46.54 | 6129.6 | 1195.88 | 1262.09
| 6500 | 18 | 46.54 | 6224.71 | 1217.14 | 1284.53
| 6600 | 18 | 46.54 | 6319.81 | 1238.39 | 1306.96
| 6700 | 18 | 46.54 | 6414.92 | 1259.64 | 1329.39
| 6774.9 | 18 | 46.54 | 6486.15 | 1275.56 | 1346.19
| 6800 | 17.25 | 46.54 | 6510.07 | 1280.79 | 1351.71
| 6900 | 14.25 | 46.54 | 6606.31 | 1299.45 | 1371.4
| 6974.9 | 12 | 46.54 | 6679.25 | 1311.15 | 1383.75
| 7000 | 12 | 46.54 | 6703.8 | 1314.74 | 1387.54
| 7100 | 12 | 46.54 | 6801.62 | 1329.04 | 1402.63
| 7200 | 12 | 46.54 | 6899.43 | 1343.34 | 1417.72
| 7300 | 12 | 46.54 | 6997.25 | 1357.64 | 1432.81
| 7400 | 12 | 46.54 | 7095.06 | 1371.94 | 1447.9
| 7500 | 12 | 46.54 | 7192.88 | 1386.24 | 1463
| 7600 | 12 | 46.54 | 7290.69 | 1400.54 | 1478.09
| 7700 | 12 | 46.54 | 7388.5 | 1414.84 | 1493.18
| 7800 | 12 | 46.54 | 7486.32 | 1429.14 | 1508.27
| 7900 | 12 | 46.54 | 7584.13 | 1443.44 | 1523.36
| 8000 | 12 | 46.54 | 7681.95 | 1457.74 | 1538.46
| 8100 | 12 | 46.54 | 7779.76 | 1472.04 | 1553.55
| 8100.24 | 12 | 46.54 | 7780 | 1472.08 | 1553.59

## Lookup (hidden)
North Reference | RetunValue | Grid Type | ReturnValue | Deviation Indicator | ReturnValue
| 2 |  | 0 |  | 2
True |  | SPCS-Colorado Central-NAD27 |  | Directional
Grid |  | SPCS-Colorado Central-NAD83 |  | High Angle
|  | SPCS-Colorado North-NAD27 |  | Horizontal
SPCS-Colorado North-NAD83
SPCS-Colorado South-NAD27
SPCS-Colorado South-NAD83
UTM-Zone 12 NAD27
UTM-Zone 12 NAD83
UTM-Zone 13 NAD27
UTM-Zone 13 NAD83