## Data
Header Information | measured depth (ft) | inclination (°) | azimuth (°) | true vertical depth (ft) | northing +N/-S (ft) | easting +E/-W (ft)
Operator Name | 0 | 0 | 0 | 0 | 0 | 0
Kerr-McGee Oil & Gas Onshore LP | 25 | 0 | 0 | 25 | 0 | 0
Operator Number | 125 | 0.65 | 281.4 | 125 | 0.11 | -0.56
47120 | 225 | 0.39 | 246.73 | 224.99 | 0.09 | -1.42
Well Name and Number | 325 | 0.42 | 231.51 | 324.99 | -0.27 | -2.02
NICHOLS 26C-5HZ | 425 | 0.15 | 325.62 | 424.99 | -0.39 | -2.39
API Number (if available) | 525 | 0.2 | 346.24 | 524.99 | -0.12 | -2.5
512335878 | 625 | 0.15 | 180.68 | 624.99 | -0.08 | -2.54
Location: QQ SEC TWP RGE | 725 | 0.07 | 307.06 | 724.99 | -0.17 | -2.59
SENE Sec. 8 2N-65W | 825 | 0.13 | 272.29 | 824.99 | -0.13 | -2.76
Citing Type: Planned or Actual | 833 | 0.25 | 278.63 | 832.99 | -0.13 | -2.78
Actual | 920 | 0.52 | 158.25 | 919.99 | -0.46 | -2.82
Deviation Indicator | 1012 | 0.73 | 207.01 | 1011.98 | -1.37 | -2.94
Horizontal | 1104 | 0.93 | 159.37 | 1103.97 | -2.6 | -2.94
North Reference | 1196 | 1.01 | 167.88 | 1195.96 | -4.09 | -2.5
True | 1288 | 1.56 | 189.55 | 1287.94 | -6.11 | -2.54
Grid Type | 1380 | 0.87 | 147.36 | 1379.92 | -7.94 | -2.37
#VALUE! | 1472 | 0.7 | 153.89 | 1471.91 | -9.03 | -1.75
| 1564 | 0.94 | 135.62 | 1563.9 | -10.07 | -0.97
| 1656 | 0.7 | 135.93 | 1655.89 | -11.02 | -0.06
| 1748 | 1.07 | 126.37 | 1747.88 | -11.93 | 1.03
| 1840 | 0.33 | 111.56 | 1839.87 | -12.54 | 1.97
| 1932 | 0.04 | 260.4 | 1931.87 | -12.64 | 2.18
| 2023 | 1.2 | 131.55 | 2022.87 | -13.28 | 2.86
| 2115 | 0.51 | 157.96 | 2114.86 | -14.3 | 3.74
| 2210 | 0.61 | 179.44 | 2209.85 | -15.19 | 3.9
| 2305 | 0.31 | 191.39 | 2304.85 | -15.95 | 3.85
| 2399 | 0.15 | 167.28 | 2398.85 | -16.32 | 3.83
| 2494 | 0.73 | 140.26 | 2493.84 | -16.91 | 4.25
| 2589 | 0.9 | 134.26 | 2588.83 | -17.89 | 5.17
| 2684 | 0.94 | 124.92 | 2683.82 | -18.86 | 6.34
| 2778 | 0.44 | 142.57 | 2777.82 | -19.59 | 7.19
| 2873 | 0.52 | 181.35 | 2872.81 | -20.31 | 7.4
| 2968 | 0.83 | 88.17 | 2967.81 | -20.72 | 8.08
| 3063 | 0.77 | 99.08 | 3062.8 | -20.8 | 9.4
| 3158 | 1.08 | 100.61 | 3157.79 | -21.06 | 10.91
| 3253 | 0.36 | 76.74 | 3252.78 | -21.16 | 12.08
| 3347 | 0.72 | 51.4 | 3346.77 | -20.72 | 12.83
| 3442 | 1.24 | 36.61 | 3441.76 | -19.52 | 13.91
| 3536 | 1.2 | 18.16 | 3535.74 | -17.77 | 14.82
| 3630 | 1.22 | 16.82 | 3629.72 | -15.88 | 15.42
| 3725 | 2.13 | 58.1 | 3724.68 | -13.98 | 17.21
| 3820 | 2.57 | 73.33 | 3819.6 | -12.44 | 20.75
| 3915 | 4.39 | 97.36 | 3914.43 | -12.29 | 26.4
| 4010 | 6.16 | 107.3 | 4009.02 | -14.27 | 34.87
| 4105 | 8.07 | 118.45 | 4103.29 | -18.96 | 45.6
| 4199 | 7.79 | 116.79 | 4196.39 | -24.98 | 57.09
| 4294 | 6.64 | 114.89 | 4290.64 | -30.19 | 67.82
| 4389 | 9.48 | 111.15 | 4384.69 | -35.33 | 80.1
| 4483 | 8.94 | 109.78 | 4477.48 | -40.59 | 94.19
| 4577 | 7.84 | 106.39 | 4570.47 | -44.87 | 107.22
| 4672 | 9.13 | 106.66 | 4664.43 | -48.86 | 120.65
| 4767 | 9.04 | 118.14 | 4758.25 | -54.54 | 134.46
| 4862 | 7.77 | 119.53 | 4852.22 | -61.23 | 146.62
| 4956 | 6.79 | 116.76 | 4945.46 | -66.86 | 157.12
| 5051 | 5.93 | 113.73 | 5039.88 | -71.37 | 166.62
| 5146 | 9.41 | 118.08 | 5134.02 | -77 | 177.97
| 5241 | 7.57 | 119.43 | 5227.97 | -83.73 | 190.27
| 5336 | 9.23 | 116.94 | 5321.95 | -90.26 | 202.52
| 5430 | 8.39 | 114.59 | 5414.84 | -96.53 | 215.47
| 5525 | 7.26 | 112.88 | 5508.95 | -101.74 | 227.31
| 5620 | 8.57 | 108.87 | 5603.05 | -106.37 | 239.54
| 5714 | 7.5 | 105.04 | 5696.12 | -110.23 | 252.09
| 5809 | 9.52 | 101.7 | 5790.07 | -113.43 | 265.77
| 5904 | 7.32 | 97 | 5884.04 | -115.76 | 279.47
| 5999 | 8.48 | 94.43 | 5978.14 | -117.04 | 292.46
| 6093 | 6.45 | 94.75 | 6071.34 | -118.01 | 304.64
| 6188 | 5.17 | 95.85 | 6165.85 | -118.89 | 314.21
| 6283 | 2.36 | 83.6 | 6260.64 | -119.11 | 320.41
| 6378 | 2.06 | 84.39 | 6355.57 | -118.72 | 324.06
| 6472 | 0.98 | 52.03 | 6449.53 | -118.06 | 326.37
| 6567 | 0.99 | 44.22 | 6544.52 | -116.97 | 327.59
| 6599 | 0.7 | 74.7 | 6576.52 | -116.72 | 327.97
| 6630 | 0.5 | 49.87 | 6607.51 | -116.59 | 328.25
| 6662 | 2.97 | 11.5 | 6639.5 | -115.68 | 328.53
| 6693 | 6.78 | 1.6 | 6670.38 | -113.07 | 328.74
| 6725 | 10.51 | 359.77 | 6702.01 | -108.26 | 328.78
| 6757 | 13.93 | 357.42 | 6733.28 | -101.49 | 328.59
| 6788 | 17.33 | 356.29 | 6763.13 | -93.15 | 328.13
| 6820 | 19.59 | 357.66 | 6793.48 | -83.04 | 327.6
| 6851 | 22.23 | 358.25 | 6822.44 | -71.98 | 327.21
| 6883 | 25.45 | 359.55 | 6851.7 | -59.05 | 326.97
| 6914 | 28.65 | 0.81 | 6879.31 | -44.96 | 327.02
| 6946 | 31.33 | 1.19 | 6907.02 | -28.96 | 327.3
| 6978 | 34.06 | 0.47 | 6933.95 | -11.68 | 327.55
| 7009 | 36.23 | 0.35 | 6959.3 | 6.16 | 327.68
| 7041 | 38.03 | 359.26 | 6984.81 | 25.48 | 327.61
| 7072 | 39.32 | 0.54 | 7009.01 | 44.85 | 327.58
| 7104 | 39.16 | 1.15 | 7033.8 | 65.09 | 327.87
| 7135 | 41.23 | 359.67 | 7057.47 | 85.09 | 328.01
| 7167 | 44.61 | 0.18 | 7080.9 | 106.88 | 327.99
| 7198 | 48.2 | 1.11 | 7102.28 | 129.32 | 328.24
| 7230 | 50.63 | 1.21 | 7123.09 | 153.62 | 328.74
| 7261 | 52.88 | 1.33 | 7142.28 | 177.96 | 329.28
| 7293 | 55.53 | 1.52 | 7161 | 203.9 | 329.92
| 7325 | 58.64 | 0.55 | 7178.38 | 230.76 | 330.4
| 7356 | 61.89 | 359.74 | 7193.76 | 257.67 | 330.47
| 7388 | 65.81 | 0.71 | 7207.86 | 286.39 | 330.59
| 7420 | 69.78 | 2.1 | 7219.95 | 316 | 331.32
| 7451 | 74.76 | 1.95 | 7229.39 | 345.5 | 332.36
| 7483 | 78.88 | 0.78 | 7236.68 | 376.64 | 333.1
| 7511 | 81.68 | 0.7 | 7241.41 | 404.24 | 333.45
| 7540 | 84.48 | 0.58 | 7244.9 | 433.02 | 333.78
| 7618 | 90.12 | 0.04 | 7248.58 | 510.9 | 334.2
| 7710 | 91.11 | 0.48 | 7247.59 | 602.89 | 334.61
| 7802 | 91.36 | 359.91 | 7245.61 | 694.87 | 334.93
| 7893 | 91.48 | 359.95 | 7243.35 | 785.84 | 334.82
| 7985 | 90.93 | 359.76 | 7241.42 | 877.82 | 334.58
| 8077 | 90.93 | 359.5 | 7239.92 | 969.81 | 333.99
| 8169 | 90.37 | 358.5 | 7238.88 | 1061.79 | 332.38
| 8261 | 89.94 | 358.66 | 7238.63 | 1153.76 | 330.1
| 8353 | 89.26 | 358.91 | 7239.27 | 1245.73 | 328.15
| 8445 | 89.57 | 358.48 | 7240.21 | 1337.7 | 326.06
| 8536 | 90.68 | 358.83 | 7240.01 | 1428.68 | 323.92
| 8628 | 91.05 | 0.19 | 7238.62 | 1520.66 | 323.14
| 8720 | 91.17 | 1.4 | 7236.84 | 1612.63 | 324.41
| 8812 | 88.46 | 1.16 | 7237.14 | 1704.6 | 326.47
| 8904 | 88.7 | 0.95 | 7239.42 | 1796.56 | 328.16
| 8995 | 88.46 | 0.76 | 7241.67 | 1887.52 | 329.52
| 9087 | 89.07 | 0.37 | 7243.66 | 1979.49 | 330.42
| 9179 | 89.32 | 359.5 | 7244.95 | 2071.48 | 330.32
| 9271 | 89.32 | 358.78 | 7246.04 | 2163.47 | 328.94
| 9363 | 90.74 | 358.44 | 7245.99 | 2255.44 | 326.71
| 9455 | 91.3 | 357.72 | 7244.36 | 2347.37 | 323.63
| 9547 | 90.31 | 359.41 | 7243.06 | 2439.33 | 321.32
| 9639 | 91.11 | 358.53 | 7241.92 | 2531.3 | 319.67
| 9731 | 90.56 | 0.89 | 7240.58 | 2623.28 | 319.2
| 9822 | 91.05 | 0.61 | 7239.3 | 2714.27 | 320.39
| 9914 | 90.56 | 1.12 | 7238.01 | 2806.25 | 321.78
| 10006 | 88.52 | 2.56 | 7238.75 | 2898.19 | 324.74
| 10101 | 88.52 | 2.19 | 7241.2 | 2993.08 | 328.67
| 10196 | 89.07 | 2.41 | 7243.2 | 3087.98 | 332.48
| 10291 | 89.14 | 1.81 | 7244.68 | 3182.9 | 335.98
| 10385 | 90.31 | 1.2 | 7245.14 | 3276.87 | 338.45
| 10480 | 89.94 | 1.3 | 7244.93 | 3371.84 | 340.52
| 10575 | 88.21 | 2.13 | 7246.46 | 3466.78 | 343.36
| 10669 | 88.7 | 1.4 | 7249 | 3560.7 | 346.26
| 10764 | 88.95 | 1.59 | 7250.94 | 3655.65 | 348.74
| 10859 | 88.7 | 1.03 | 7252.89 | 3750.61 | 350.91
| 10954 | 88.58 | 0.81 | 7255.15 | 3845.57 | 352.43
| 11048 | 89.38 | 359.02 | 7256.82 | 3939.55 | 352.29
| 11144 | 89.38 | 359.13 | 7257.86 | 4035.53 | 350.74
| 11238 | 89.07 | 359.73 | 7259.13 | 4129.52 | 349.81
| 11333 | 89.32 | 0.25 | 7260.47 | 4224.51 | 349.79
| 11428 | 89.07 | 0.22 | 7261.8 | 4319.5 | 350.18
| 11523 | 90.37 | 359.25 | 7262.26 | 4414.49 | 349.74
| 11618 | 90.31 | 359.48 | 7261.7 | 4509.48 | 348.69
| 11712 | 89.94 | 358.94 | 7261.5 | 4603.47 | 347.39
| 11807 | 90.25 | 359.31 | 7261.34 | 4698.46 | 345.94
| 11902 | 91.17 | 0.08 | 7260.16 | 4793.45 | 345.44
| 11996 | 90.93 | 0.23 | 7258.44 | 4887.44 | 345.69
| 12091 | 90.86 | 1.13 | 7256.95 | 4982.42 | 346.82
| 12186 | 91.11 | 0.63 | 7255.32 | 5077.39 | 348.28
| 12281 | 90.93 | 0.32 | 7253.63 | 5172.37 | 349.06
| 12375 | 90.8 | 0.76 | 7252.21 | 5266.36 | 349.95
| 12470 | 90.99 | 1.27 | 7250.73 | 5361.33 | 351.63
| 12565 | 90.68 | 1.91 | 7249.34 | 5456.28 | 354.27
| 12660 | 89.26 | 2.62 | 7249.39 | 5551.21 | 358.02
| 12754 | 89.26 | 2.51 | 7250.61 | 5645.1 | 362.23
| 12849 | 89.14 | 3.08 | 7251.93 | 5739.98 | 366.86
| 12944 | 89.51 | 3.85 | 7253.05 | 5834.8 | 372.6
| 13039 | 89.51 | 3.83 | 7253.86 | 5929.58 | 378.97
| 13134 | 89.94 | 5.07 | 7254.32 | 6024.29 | 386.34
| 13229 | 90.43 | 6.23 | 7254.01 | 6118.83 | 395.69
| 13323 | 90.43 | 5.24 | 7253.31 | 6212.36 | 405.08
| 13418 | 90.86 | 3.59 | 7252.24 | 6307.06 | 412.39
| 13513 | 91.36 | 3.53 | 7250.4 | 6401.86 | 418.29
| 13608 | 91.11 | 2.82 | 7248.35 | 6496.69 | 423.55
| 13702 | 88.45 | 0.86 | 7248.71 | 6590.63 | 426.57
| 13797 | 87.96 | 359.08 | 7251.69 | 6685.58 | 426.52
| 13892 | 87.96 | 358.65 | 7255.07 | 6780.5 | 424.64
| 13987 | 89.2 | 358.04 | 7257.42 | 6875.43 | 421.9
| 14082 | 89.81 | 358.25 | 7258.24 | 6970.38 | 418.82
| 14176 | 89.88 | 358.75 | 7258.5 | 7064.34 | 416.36
| 14204 | 90.25 | 358.45 | 7258.47 | 7092.34 | 415.68
| 14246 | 90.25 | 358.45 | 7258.28 | 7134.32 | 414.54

## Lookup (hidden)
North Reference | RetunValue | Grid Type | ReturnValue | Deviation Indicator | ReturnValue
| 2 |  | 0 |  | 4
True |  | SPCS-Colorado Central-NAD27 |  | Directional
Grid |  | SPCS-Colorado Central-NAD83 |  | High Angle
|  | SPCS-Colorado North-NAD27 |  | Horizontal
SPCS-Colorado North-NAD83
SPCS-Colorado South-NAD27
SPCS-Colorado South-NAD83
UTM-Zone 12 NAD27
UTM-Zone 12 NAD83
UTM-Zone 13 NAD27
UTM-Zone 13 NAD83