## Data
Header Information | measured depth (ft) | inclination (°) | azimuth (°) | true vertical depth (ft) | northing +N/-S (ft) | easting +E/-W (ft)
Operator Name | 0 | 0 | 193.64 | 0 | 0 | 0
Kerr-McGee Oil & Gas Onshore LP | 17 | 0 | 193.64 | 17 | 0 | 0
Operator Number | 117 | 0.48 | 193.64 | 117 | -0.41 | -0.1
47120 | 217 | 0.73 | 175.04 | 216.99 | -1.45 | -0.14
Well Name and Number | 317 | 0.63 | 173.34 | 316.99 | -2.63 | -0.02
NORTON 14N-29HZ | 417 | 0.48 | 230.95 | 416.98 | -3.44 | -0.29
API Number (if available) | 517 | 0.96 | 265.82 | 516.97 | -3.76 | -1.45
512335180 | 617 | 1.26 | 257.56 | 616.96 | -4.06 | -3.36
Location: QQ SEC TWP RGE | 717 | 0.83 | 261.14 | 716.94 | -4.41 | -5.14
NWNW Sec. 29 3N-66W | 817 | 1.24 | 300.82 | 816.92 | -3.97 | -6.79
Citing Type: Planned or Actual | 897 | 1.75 | 291.26 | 896.9 | -3.08 | -8.67
Actual | 970 | 0.67 | 294.53 | 969.88 | -2.5 | -10.1
Deviation Indicator | 1061 | 0.61 | 17.39 | 1060.87 | -1.82 | -10.44
Horizontal | 1153 | 1.71 | 48.97 | 1152.86 | -0.45 | -9.26
North Reference | 1243 | 3.47 | 61.9 | 1242.76 | 1.72 | -5.84
True | 1334 | 4.9 | 70.14 | 1333.52 | 4.33 | 0.25
Grid Type | 1425 | 6.61 | 65.61 | 1424.05 | 7.82 | 8.67
#VALUE! | 1514 | 8.07 | 61.19 | 1512.32 | 12.94 | 18.81
| 1600 | 9.13 | 70.96 | 1597.36 | 18.08 | 30.55
| 1685 | 8.65 | 67.13 | 1681.34 | 22.76 | 42.82
| 1768 | 9.8 | 70.43 | 1763.27 | 27.55 | 55.22
| 1853 | 9.74 | 66.7 | 1847.03 | 32.82 | 68.64
| 1938 | 10.21 | 70.11 | 1930.75 | 38.23 | 82.33
| 2021 | 10.05 | 74.11 | 2012.46 | 42.71 | 96.21
| 2106 | 9.7 | 72.3 | 2096.2 | 46.92 | 110.17
| 2192 | 10.24 | 74.95 | 2180.9 | 51.11 | 124.45
| 2277 | 9.74 | 73.93 | 2264.61 | 55.06 | 138.66
| 2362 | 10.67 | 75.98 | 2348.26 | 58.96 | 153.2
| 2447 | 10.58 | 76.61 | 2431.81 | 62.67 | 168.43
| 2532 | 9.92 | 78.73 | 2515.45 | 65.91 | 183.2
| 2616 | 9.35 | 78.38 | 2598.26 | 68.7 | 196.98
| 2700 | 10.23 | 79.99 | 2681.04 | 71.37 | 211.01
| 2785 | 10.02 | 77.57 | 2764.72 | 74.27 | 225.66
| 2870 | 9.9 | 78.64 | 2848.44 | 77.3 | 240.05
| 2956 | 11.09 | 79.27 | 2933 | 80.3 | 255.42
| 3041 | 10.35 | 77.71 | 3016.51 | 83.45 | 270.92
| 3126 | 9.85 | 79.53 | 3100.19 | 86.39 | 285.53
| 3211 | 10.25 | 77.08 | 3183.89 | 89.41 | 300.05
| 3297 | 9.31 | 75.14 | 3268.64 | 92.9 | 314.23
| 3382 | 9.83 | 71.95 | 3352.46 | 96.91 | 327.77
| 3467 | 11.21 | 72.5 | 3436.03 | 101.65 | 342.55
| 3552 | 10.56 | 70.53 | 3519.5 | 106.73 | 357.78
| 3637 | 10.58 | 71.44 | 3603.06 | 111.81 | 372.52
| 3722 | 11.43 | 70.14 | 3686.49 | 117.15 | 387.84
| 3808 | 10.55 | 70.15 | 3770.91 | 122.72 | 403.26
| 3893 | 11.44 | 69.69 | 3854.35 | 128.29 | 418.48
| 3977 | 10.66 | 68.03 | 3936.79 | 134.09 | 433.5
| 4062 | 12.21 | 69.25 | 4020.11 | 140.21 | 449.2
| 4147 | 11.9 | 69.89 | 4103.23 | 146.41 | 465.83
| 4233 | 11.16 | 69.44 | 4187.49 | 152.38 | 481.95
| 4318 | 10.19 | 70.53 | 4271.02 | 157.78 | 496.74
| 4403 | 10.46 | 74.52 | 4354.65 | 162.34 | 511.27
| 4488 | 11.18 | 73.58 | 4438.14 | 166.73 | 526.61
| 4573 | 10.52 | 71.09 | 4521.62 | 171.58 | 541.85
| 4659 | 11.15 | 76.75 | 4606.08 | 176.03 | 557.37
| 4744 | 10.6 | 77.03 | 4689.56 | 179.66 | 572.99
| 4829 | 11.36 | 76.38 | 4773 | 183.39 | 588.75
| 4914 | 11.06 | 77.26 | 4856.38 | 187.16 | 604.84
| 4999 | 10.24 | 77.99 | 4939.91 | 190.53 | 620.18
| 5084 | 11.13 | 73.41 | 5023.44 | 194.44 | 635.43
| 5169 | 10.48 | 72.94 | 5106.93 | 199.05 | 650.68
| 5254 | 10.96 | 75.4 | 5190.45 | 203.36 | 665.89
| 5339 | 9.83 | 76.75 | 5274.05 | 207.06 | 680.78
| 5424 | 11.08 | 74.97 | 5357.64 | 210.84 | 695.73
| 5510 | 10.16 | 74.99 | 5442.17 | 214.95 | 711.04
| 5595 | 9.05 | 76.79 | 5525.98 | 218.42 | 724.78
| 5680 | 7.68 | 76.47 | 5610.07 | 221.27 | 736.82
| 5765 | 6.47 | 78.03 | 5694.42 | 223.6 | 747.02
| 5850 | 5.84 | 78.46 | 5778.93 | 225.45 | 755.95
| 5936 | 4.93 | 80.62 | 5864.55 | 226.93 | 763.88
| 6021 | 3.42 | 73.23 | 5949.32 | 228.26 | 769.91
| 6106 | 2.91 | 69.92 | 6034.19 | 229.73 | 774.36
| 6191 | 2.22 | 81.45 | 6119.11 | 230.72 | 778.02
| 6276 | 1.53 | 82.65 | 6204.06 | 231.11 | 780.77
| 6361 | 1.4 | 53.45 | 6289.03 | 231.87 | 782.73
| 6446 | 1.15 | 48.19 | 6374.01 | 233.06 | 784.2
| 6532 | 0.79 | 53.35 | 6460 | 233.99 | 785.32
| 6587 | 0.41 | 54.72 | 6515 | 234.33 | 785.78
| 6656 | 2.02 | 141.91 | 6583.98 | 233.51 | 786.74
| 6698 | 7.23 | 151.18 | 6625.83 | 230.61 | 788.47
| 6741 | 12.93 | 155.44 | 6668.15 | 223.86 | 791.78
| 6783 | 16.66 | 169.4 | 6708.76 | 213.66 | 794.84
| 6826 | 21 | 177.14 | 6749.46 | 199.9 | 796.36
| 6869 | 26.16 | 179.29 | 6788.86 | 182.71 | 796.86
| 6911 | 30.25 | 180.64 | 6825.86 | 162.87 | 796.86
| 6954 | 34.95 | 181.02 | 6862.08 | 139.71 | 796.52
| 6996 | 37.95 | 181.13 | 6895.86 | 114.76 | 796.05
| 7039 | 41.85 | 180.78 | 6928.84 | 87.19 | 795.59
| 7082 | 44.83 | 181.31 | 6960.11 | 57.69 | 795.05
| 7124 | 49.33 | 180.87 | 6988.7 | 26.94 | 794.47
| 7167 | 52.59 | 180.62 | 7015.78 | -6.45 | 794.04
| 7210 | 57.1 | 179.94 | 7040.54 | -41.59 | 793.87
| 7251 | 60.42 | 178.93 | 7061.8 | -76.64 | 794.22
| 7293 | 63.88 | 179.81 | 7081.42 | -113.77 | 794.62
| 7336 | 66.73 | 179.6 | 7099.38 | -152.83 | 794.83
| 7378 | 70.04 | 182.39 | 7114.85 | -191.86 | 794.14
| 7421 | 72.97 | 183.45 | 7128.49 | -232.58 | 792.06
| 7464 | 78.32 | 185.4 | 7139.15 | -274.1 | 788.84
| 7506 | 83.38 | 186.45 | 7145.83 | -315.33 | 784.55
| 7534 | 86.7 | 185.79 | 7148.25 | -343.06 | 781.58
| 7559 | 87.79 | 185.79 | 7149.45 | -367.9 | 779.06
| 7564 | 87.913 | 185.761 | 7149.63 | -372.87 | 778.56
| 7629 | 89.51 | 185.38 | 7151.1 | -437.55 | 772.25
| 7715 | 92.24 | 184.98 | 7149.78 | -523.18 | 764.49
| 7800 | 92.25 | 182.55 | 7146.45 | -607.92 | 758.91
| 7885 | 90.67 | 180.8 | 7144.29 | -692.85 | 756.43
| 7970 | 89.28 | 180.39 | 7144.32 | -777.85 | 755.55
| 8055 | 88.85 | 181.63 | 7145.71 | -862.82 | 754.05
| 8141 | 88.51 | 182.15 | 7147.69 | -948.75 | 751.21
| 8226 | 88.85 | 183.76 | 7149.65 | -1033.61 | 746.83
| 8311 | 88.42 | 184.18 | 7151.68 | -1118.38 | 740.95
| 8396 | 87.96 | 184.27 | 7154.36 | -1203.11 | 734.69
| 8481 | 88.82 | 183.88 | 7156.75 | -1287.86 | 728.65
| 8566 | 89.5 | 182.59 | 7157.99 | -1372.71 | 723.86
| 8651 | 89.57 | 184.12 | 7158.68 | -1457.56 | 718.88
| 8736 | 89.85 | 183.89 | 7159.11 | -1542.35 | 712.95
| 8822 | 89.41 | 182.92 | 7159.67 | -1628.2 | 707.84
| 8907 | 89.66 | 182.97 | 7160.36 | -1713.08 | 703.47
| 8992 | 89.97 | 183.44 | 7160.63 | -1797.95 | 698.72
| 9077 | 90.25 | 182.87 | 7160.47 | -1882.82 | 694.04
| 9162 | 90.77 | 181.59 | 7159.71 | -1967.75 | 690.73
| 9248 | 89.57 | 182.19 | 7159.46 | -2053.7 | 687.9
| 9333 | 87.96 | 181.89 | 7161.29 | -2138.63 | 684.87
| 9418 | 87.32 | 181.78 | 7164.79 | -2223.51 | 682.15
| 9503 | 88.4 | 181.79 | 7167.97 | -2308.41 | 679.51
| 9588 | 88 | 181.22 | 7170.64 | -2393.34 | 677.28
| 9673 | 89.45 | 182.05 | 7172.53 | -2478.28 | 674.85
| 9759 | 90.58 | 182.75 | 7172.5 | -2564.2 | 671.25
| 9844 | 89.9 | 182.02 | 7172.15 | -2649.12 | 667.71
| 9929 | 90.03 | 181.19 | 7172.2 | -2734.09 | 665.33
| 10014 | 90.49 | 180.28 | 7171.81 | -2819.08 | 664.24
| 10099 | 89.29 | 179.66 | 7171.98 | -2904.08 | 664.29
| 10183 | 89.59 | 179.94 | 7172.8 | -2988.07 | 664.58
| 10268 | 90.7 | 179.93 | 7172.58 | -3073.07 | 664.68
| 10353 | 90.03 | 179.48 | 7172.04 | -3158.07 | 665.11
| 10439 | 89.1 | 179.41 | 7172.69 | -3244.06 | 665.95
| 10524 | 89.81 | 180.32 | 7173.5 | -3329.06 | 666.15
| 10609 | 88.79 | 179.89 | 7174.54 | -3414.05 | 665.99
| 10694 | 89.82 | 179.82 | 7175.57 | -3499.04 | 666.21
| 10780 | 89.01 | 180.05 | 7176.45 | -3585.04 | 666.3
| 10865 | 89.97 | 179.45 | 7177.21 | -3670.03 | 666.67
| 10950 | 89.72 | 179.28 | 7177.44 | -3755.02 | 667.62
| 11035 | 88.95 | 179.23 | 7178.42 | -3840.01 | 668.72
| 11121 | 89.85 | 178.97 | 7179.32 | -3925.99 | 670.07
| 11206 | 90.12 | 180.2 | 7179.35 | -4010.99 | 670.69
| 11291 | 89.97 | 179.8 | 7179.28 | -4095.99 | 670.69
| 11376 | 89.35 | 179.64 | 7179.78 | -4180.99 | 671.1
| 11460 | 88.92 | 179.39 | 7181.05 | -4264.97 | 671.81
| 11546 | 88.09 | 178.57 | 7183.3 | -4350.93 | 673.34
| 11631 | 87.63 | 178.62 | 7186.47 | -4435.84 | 675.43
| 11663 | 87.26 | 178.08 | 7187.9 | -4467.8 | 676.35
| 11719 | 87.26 | 178.08 | 7190.57 | -4523.7 | 678.22

## Lookup (hidden)
North Reference | RetunValue | Grid Type | ReturnValue | Deviation Indicator | ReturnValue
| 2 |  | 0 |  | 4
True |  | SPCS-Colorado Central-NAD27 |  | Directional
Grid |  | SPCS-Colorado Central-NAD83 |  | High Angle
|  | SPCS-Colorado North-NAD27 |  | Horizontal
SPCS-Colorado North-NAD83
SPCS-Colorado South-NAD27
SPCS-Colorado South-NAD83
UTM-Zone 12 NAD27
UTM-Zone 12 NAD83
UTM-Zone 13 NAD27
UTM-Zone 13 NAD83