## Data
Header Information | measured depth (ft) | inclination (°) | azimuth (°) | true vertical depth (ft) | northing +N/-S (ft) | easting +E/-W (ft)
Operator Name | 0 | 0 | 59.75 | 0 | 0 | 0
Kerr-McGee Oil & Gas Onshore LP | 17 | 0 | 59.75 | 17 | 0 | 0
Operator Number | 117 | 0.25 | 59.75 | 117 | 0.11 | 0.19
47120 | 217 | 0.06 | 104.1 | 217 | 0.21 | 0.43
Well Name and Number | 317 | 0.13 | 35.29 | 317 | 0.29 | 0.54
REIGLE 29N-9HZ | 417 | 0.14 | 297.53 | 417 | 0.44 | 0.5
API Number (if available) | 517 | 0.12 | 312.61 | 517 | 0.56 | 0.32
512336184 | 617 | 0.11 | 266.88 | 617 | 0.63 | 0.14
Location: QQ SEC TWP RGE | 717 | 0.14 | 231.01 | 717 | 0.55 | -0.05
NWNW Sec. 4 2N-65W | 817 | 0.2 | 296.22 | 817 | 0.55 | -0.3
Citing Type: Planned or Actual | 867 | 0.2 | 226.79 | 867 | 0.53 | -0.44
ACTUAL | 967 | 0.12 | 6.2 | 967 | 0.51 | -0.56
Deviation Indicator | 1057 | 0.74 | 46.23 | 1056.99 | 1.01 | -0.13
Horizontal | 1148 | 2.21 | 47.04 | 1147.96 | 2.61 | 1.58
North Reference | 1239 | 3.84 | 54.43 | 1238.83 | 5.58 | 5.34
True | 1330 | 4.99 | 68.54 | 1329.56 | 8.8 | 11.51
Grid Type | 1420 | 6.76 | 72.53 | 1419.09 | 11.82 | 20.2
#VALUE! | 1510 | 8.66 | 70.69 | 1508.27 | 15.65 | 31.65
| 1595 | 10.39 | 72.2 | 1592.1 | 20.11 | 44.99
| 1680 | 11.53 | 66.14 | 1675.55 | 25.89 | 60.06
| 1765 | 11.34 | 65.64 | 1758.86 | 32.77 | 75.44
| 1851 | 11.58 | 68.71 | 1843.15 | 39.4 | 91.18
| 1936 | 12.03 | 63.22 | 1926.35 | 46.48 | 107.04
| 2021 | 12.41 | 60.25 | 2009.42 | 55.01 | 122.88
| 2106 | 11.72 | 59.34 | 2092.55 | 63.94 | 138.23
| 2190 | 11.29 | 60.93 | 2174.86 | 72.29 | 152.76
| 2275 | 11.83 | 61.15 | 2258.13 | 80.53 | 167.66
| 2360 | 11.58 | 60.78 | 2341.37 | 88.9 | 182.74
| 2445 | 10.94 | 60.04 | 2424.73 | 97.1 | 197.18
| 2531 | 11.27 | 60.51 | 2509.12 | 105.31 | 211.56
| 2616 | 11.61 | 57.2 | 2592.43 | 114.03 | 225.98
| 2701 | 11.63 | 60.41 | 2675.69 | 122.89 | 240.62
| 2787 | 11.76 | 65.82 | 2759.91 | 130.77 | 256.15
| 2872 | 12.8 | 64.9 | 2842.96 | 138.31 | 272.58
| 2957 | 12.67 | 64.95 | 2925.87 | 146.25 | 289.55
| 3042 | 13.11 | 62.19 | 3008.73 | 154.69 | 306.53
| 3127 | 12.55 | 61.41 | 3091.61 | 163.61 | 323.16
| 3213 | 12 | 61.82 | 3175.64 | 172.3 | 339.25
| 3298 | 12.29 | 60.38 | 3258.74 | 180.95 | 354.9
| 3383 | 11.21 | 58.44 | 3341.96 | 189.74 | 369.8
| 3468 | 10.54 | 60.35 | 3425.43 | 197.91 | 383.6
| 3553 | 10.89 | 59.23 | 3508.95 | 205.87 | 397.26
| 3638 | 11.56 | 60.55 | 3592.32 | 214.16 | 411.57
| 3724 | 12.07 | 61.24 | 3676.5 | 222.73 | 426.96
| 3809 | 10.78 | 61.7 | 3759.81 | 230.77 | 441.75
| 3894 | 11.38 | 65.71 | 3843.23 | 237.99 | 456.39
| 3979 | 12.14 | 66.4 | 3926.44 | 245.02 | 472.23
| 4064 | 12.15 | 66.83 | 4009.54 | 252.11 | 488.64
| 4149 | 12.14 | 66.25 | 4092.64 | 259.23 | 505.04
| 4234 | 11.6 | 63.64 | 4175.82 | 266.63 | 520.88
| 4319 | 10.83 | 60.63 | 4259.2 | 274.34 | 535.5
| 4405 | 11.15 | 61.22 | 4343.62 | 282.3 | 549.83
| 4489 | 12.04 | 62.66 | 4425.91 | 290.24 | 564.73
| 4575 | 11.39 | 62.43 | 4510.12 | 298.29 | 580.22
| 4659 | 10.96 | 62.46 | 4592.52 | 305.82 | 594.66
| 4743 | 10.44 | 61.95 | 4675.06 | 313.09 | 608.45
| 4828 | 10.06 | 60.78 | 4758.71 | 320.34 | 621.73
| 4913 | 10.05 | 64.39 | 4842.4 | 327.17 | 634.9
| 4998 | 9.1 | 64.18 | 4926.22 | 333.3 | 647.64
| 5083 | 9.16 | 64.65 | 5010.14 | 339.12 | 659.8
| 5169 | 9.06 | 63.05 | 5095.05 | 345.12 | 672.02
| 5254 | 8.63 | 63.72 | 5179.04 | 350.98 | 683.71
| 5339 | 7.97 | 65.43 | 5263.15 | 356.25 | 694.78
| 5424 | 7.31 | 65.66 | 5347.4 | 360.93 | 705.07
| 5509 | 6.4 | 66.42 | 5431.79 | 365.06 | 714.34
| 5595 | 5.84 | 67.57 | 5517.3 | 368.64 | 722.78
| 5680 | 5.44 | 66.7 | 5601.89 | 371.89 | 730.48
| 5764 | 4.89 | 68.65 | 5685.55 | 374.77 | 737.47
| 5849 | 4.59 | 68.16 | 5770.25 | 377.35 | 744
| 5934 | 4.49 | 70.51 | 5854.99 | 379.73 | 750.29
| 6019 | 4.21 | 70.58 | 5939.74 | 381.87 | 756.37
| 6104 | 3.67 | 72.12 | 6024.54 | 383.75 | 761.9
| 6190 | 3.5 | 76.64 | 6110.37 | 385.2 | 767.08
| 6275 | 3.25 | 81.73 | 6195.23 | 386.14 | 771.98
| 6360 | 3.04 | 90 | 6280.1 | 386.49 | 776.62
| 6420 | 2.86 | 93.43 | 6340.02 | 386.4 | 779.71
| 6439 | 2.87 | 97.07 | 6359 | 386.31 | 780.65
| 6482 | 3.58 | 119.9 | 6401.93 | 385.51 | 782.89
| 6524 | 6.17 | 157.98 | 6443.78 | 382.76 | 784.87
| 6567 | 9.64 | 171.55 | 6486.37 | 377.06 | 786.26
| 6609 | 14.22 | 177.64 | 6527.46 | 368.42 | 786.99
| 6652 | 17.58 | 182.28 | 6568.81 | 356.65 | 786.95
| 6695 | 21.67 | 183.39 | 6609.3 | 342.23 | 786.23
| 6737 | 24.39 | 182.01 | 6647.95 | 325.82 | 785.46
| 6780 | 27.95 | 178.97 | 6686.54 | 306.87 | 785.33
| 6822 | 33.36 | 177.31 | 6722.65 | 285.47 | 786.05
| 6865 | 37.98 | 176.08 | 6757.58 | 260.45 | 787.51
| 6907 | 43.44 | 177.8 | 6789.4 | 233.11 | 788.95
| 6950 | 48.56 | 177.85 | 6819.26 | 202.21 | 790.12
| 6993 | 52.76 | 178.89 | 6846.52 | 168.97 | 791.06
| 7035 | 57.52 | 179.36 | 6870.52 | 134.52 | 791.58
| 7077 | 60.96 | 179.45 | 6891.99 | 98.44 | 791.96
| 7120 | 65.56 | 178.56 | 6911.34 | 60.06 | 792.63
| 7162 | 68.26 | 178.87 | 6927.81 | 21.43 | 793.49
| 7205 | 71.83 | 179.86 | 6942.48 | -18.98 | 793.94
| 7247 | 73.86 | 180.79 | 6954.87 | -59.1 | 793.71
| 7290 | 77.5 | 182.47 | 6965.5 | -100.74 | 792.52
| 7332 | 80.05 | 182.85 | 6973.68 | -141.89 | 790.61
| 7379 | 83.07 | 182.21 | 6980.57 | -188.33 | 788.56
| 7412 | 85.457 | 182.21 | 6983.87 | -221.14 | 787.29
| 7422 | 86.18 | 182.21 | 6984.6 | -231.1 | 786.91
| 7482 | 88.12 | 182.13 | 6987.59 | -290.98 | 784.64
| 7568 | 88.21 | 181.78 | 6990.34 | -376.89 | 781.7
| 7653 | 88.67 | 181.76 | 6992.65 | -461.82 | 779.08
| 7738 | 89.44 | 180.8 | 6994.06 | -546.78 | 777.18
| 7823 | 90.33 | 180.56 | 6994.23 | -631.78 | 776.17
| 7909 | 89.5 | 180.43 | 6994.35 | -717.77 | 775.43
| 7994 | 91.41 | 179.67 | 6993.68 | -802.77 | 775.36
| 8079 | 91.32 | 178.99 | 6991.65 | -887.73 | 776.35
| 8164 | 91.29 | 178.64 | 6989.72 | -972.69 | 778.11
| 8250 | 91.35 | 179.32 | 6987.74 | -1058.66 | 779.64
| 8335 | 91.26 | 178.72 | 6985.8 | -1143.62 | 781.09
| 8422 | 90.24 | 180.28 | 6984.66 | -1230.61 | 781.85
| 8507 | 90.3 | 181.5 | 6984.26 | -1315.6 | 780.53
| 8592 | 90.3 | 181.06 | 6983.82 | -1400.57 | 778.63
| 8677 | 89.75 | 180.14 | 6983.78 | -1485.57 | 777.74
| 8762 | 89.47 | 180.78 | 6984.36 | -1570.56 | 777.06
| 8848 | 89.29 | 180.27 | 6985.29 | -1656.55 | 776.27
| 8933 | 90.27 | 180.11 | 6985.61 | -1741.55 | 775.99
| 9018 | 89.81 | 180.95 | 6985.56 | -1826.55 | 775.2
| 9103 | 89.44 | 180.48 | 6986.11 | -1911.54 | 774.14
| 9188 | 89.1 | 180.15 | 6987.19 | -1996.53 | 773.67
| 9274 | 88.7 | 180.66 | 6988.85 | -2082.51 | 773.07
| 9359 | 88.34 | 180.74 | 6991.04 | -2167.48 | 772.03
| 9444 | 89.35 | 181.01 | 6992.75 | -2252.45 | 770.73
| 9529 | 89.1 | 180.89 | 6993.9 | -2337.43 | 769.32
| 9614 | 88.46 | 181.1 | 6995.71 | -2422.39 | 767.85
| 9699 | 87.87 | 180.85 | 6998.44 | -2507.34 | 766.4
| 9784 | 89.29 | 180.57 | 7000.54 | -2592.3 | 765.35
| 9869 | 88.64 | 179.62 | 7002.08 | -2677.29 | 765.21
| 9954 | 89.63 | 180.22 | 7003.36 | -2762.28 | 765.32
| 10039 | 89.35 | 180.82 | 7004.12 | -2847.27 | 764.55
| 10124 | 88.92 | 179.87 | 7005.4 | -2932.26 | 764.04
| 10209 | 90.33 | 180.21 | 7005.96 | -3017.25 | 763.98
| 10293 | 90.15 | 180.28 | 7005.6 | -3101.25 | 763.62
| 10378 | 89.93 | 179.48 | 7005.55 | -3186.25 | 763.8
| 10463 | 89.56 | 180.12 | 7005.92 | -3271.25 | 764.1
| 10548 | 89.87 | 180.21 | 7006.35 | -3356.25 | 763.85
| 10633 | 89.47 | 182.3 | 7006.84 | -3441.22 | 761.99
| 10719 | 89.38 | 183 | 7007.7 | -3527.12 | 758.02
| 10804 | 89.01 | 182.79 | 7008.89 | -3612.01 | 753.72
| 10889 | 88.45 | 182.47 | 7010.78 | -3696.9 | 749.82
| 10974 | 87.78 | 183.26 | 7013.57 | -3781.74 | 745.58
| 11060 | 88.61 | 182.58 | 7016.28 | -3867.59 | 741.2
| 11145 | 87.78 | 181.6 | 7018.96 | -3952.49 | 738.1
| 11230 | 88.02 | 180.64 | 7022.07 | -4037.41 | 736.44
| 11315 | 88.73 | 179.57 | 7024.48 | -4122.38 | 736.28
| 11399 | 88.49 | 180.17 | 7026.52 | -4206.35 | 736.47
| 11484 | 88.08 | 179.87 | 7029.07 | -4291.31 | 736.45
| 11569 | 89.56 | 178.51 | 7030.82 | -4376.28 | 737.65
| 11654 | 89.35 | 179.17 | 7031.63 | -4461.26 | 739.37
| 11739 | 89.32 | 179.23 | 7032.61 | -4546.25 | 740.55
| 11823 | 89.07 | 179.62 | 7033.79 | -4630.23 | 741.4
| 11881 | 88.89 | 179.9 | 7034.82 | -4688.22 | 741.64
| 11941 | 88.89 | 179.9 | 7035.99 | -4748.21 | 741.74

## Lookup (hidden)
North Reference | RetunValue | Grid Type | ReturnValue | Deviation Indicator | ReturnValue
| 2 |  | 0 |  | 4
True |  | SPCS-Colorado Central-NAD27 |  | Directional
Grid |  | SPCS-Colorado Central-NAD83 |  | High Angle
|  | SPCS-Colorado North-NAD27 |  | Horizontal
SPCS-Colorado North-NAD83
SPCS-Colorado South-NAD27
SPCS-Colorado South-NAD83
UTM-Zone 12 NAD27
UTM-Zone 12 NAD83
UTM-Zone 13 NAD27
UTM-Zone 13 NAD83