## Data
Header Information | measured depth (ft) | inclination (°) | azimuth (°) | true vertical depth (ft) | northing +N/-S (ft) | easting +E/-W (ft)
Operator Name | 0 | 0 | 52.27 | 0 | 0 | 0
Kerr-McGee Oil & Gas Onshore LP | 16 | 0 | 52.27 | 16 | 0 | 0
Operator Number | 116 | 0.76 | 52.27 | 116 | 0.41 | 0.52
47120 | 216 | 0.73 | 100.27 | 215.99 | 0.7 | 1.68
Well Name and Number | 316 | 0.21 | 168.61 | 315.99 | 0.4 | 2.34
NICHOLS 16N-31HZ | 416 | 0.3 | 220.3 | 415.99 | 0.03 | 2.21
API Number (if available) | 516 | 0.32 | 193.67 | 515.98 | -0.45 | 1.97
512335740 | 616 | 0.24 | 295.17 | 615.98 | -0.63 | 1.71
Location: QQ SEC TWP RGE | 716 | 0.71 | 157.88 | 715.98 | -1.11 | 1.76
SESE Sec. 6 2N-65W | 816 | 0.44 | 116.51 | 815.98 | -1.86 | 2.34
Citing Type: Planned or Actual | 866 | 0.2 | 68 | 865.98 | -1.91 | 2.59
Actual | 986 | 0.53 | 288.82 | 985.97 | -1.65 | 2.26
Deviation Indicator | 1079 | 0.62 | 182.69 | 1078.97 | -2.02 | 1.83
Horizontal | 1173 | 1.35 | 116.84 | 1172.96 | -3.03 | 2.79
North Reference | 1266 | 2.11 | 103.96 | 1265.92 | -3.93 | 5.43
True | 1360 | 2.99 | 112.91 | 1359.82 | -5.3 | 9.37
Grid Type | 1453 | 4.36 | 110.29 | 1452.63 | -7.48 | 14.92
#VALUE! | 1539 | 5.04 | 127.23 | 1538.34 | -10.89 | 20.99
| 1624 | 5.96 | 131.3 | 1622.95 | -16.07 | 27.28
| 1709 | 7.07 | 127.56 | 1707.4 | -22.17 | 34.74
| 1794 | 7.57 | 119.74 | 1791.71 | -28.13 | 43.75
| 1880 | 8.45 | 118.94 | 1876.87 | -34 | 54.2
| 1965 | 9.71 | 112.68 | 1960.81 | -39.79 | 66.28
| 2050 | 10.9 | 118.14 | 2044.44 | -46.34 | 79.98
| 2135 | 10.64 | 118.43 | 2127.94 | -53.87 | 93.97
| 2221 | 10.6 | 111.94 | 2212.47 | -60.6 | 108.29
| 2306 | 10.88 | 115.04 | 2295.98 | -66.92 | 122.81
| 2391 | 11.84 | 117.1 | 2379.31 | -74.29 | 137.84
| 2477 | 11.73 | 120.08 | 2463.5 | -82.69 | 153.26
| 2562 | 11.45 | 122.92 | 2546.77 | -91.61 | 167.82
| 2647 | 10.72 | 124.45 | 2630.18 | -100.66 | 181.42
| 2732 | 11.79 | 122.49 | 2713.55 | -109.8 | 195.26
| 2817 | 10.87 | 124.74 | 2796.89 | -119.03 | 209.17
| 2903 | 11.44 | 121.41 | 2881.27 | -128.1 | 223.12
| 2988 | 12.16 | 119.62 | 2964.47 | -136.91 | 238.09
| 3073 | 11.66 | 119.24 | 3047.64 | -145.54 | 253.37
| 3158 | 11.62 | 116.4 | 3130.89 | -153.54 | 268.53
| 3244 | 11.21 | 119.86 | 3215.19 | -161.55 | 283.54
| 3329 | 9.72 | 123.46 | 3298.78 | -169.62 | 296.69
| 3414 | 11.12 | 128.8 | 3382.38 | -178.71 | 309.07
| 3499 | 10.28 | 122.78 | 3465.9 | -187.96 | 321.83
| 3584 | 9.54 | 129.88 | 3549.63 | -196.58 | 333.62
| 3670 | 9.7 | 132.98 | 3634.43 | -206.09 | 344.38
| 3755 | 9.41 | 131.09 | 3718.25 | -215.54 | 354.86
| 3840 | 10 | 127.56 | 3802.03 | -224.6 | 365.95
| 3926 | 10.18 | 125.17 | 3886.7 | -233.53 | 378.08
| 4011 | 9.54 | 118.11 | 3970.45 | -241.18 | 390.43
| 4096 | 10.82 | 116.81 | 4054.11 | -248.1 | 403.77
| 4181 | 10.34 | 118.85 | 4137.66 | -255.38 | 417.57
| 4267 | 8.67 | 116.45 | 4222.48 | -261.99 | 430.13
| 4352 | 6.08 | 119.44 | 4306.77 | -267.05 | 439.79
| 4437 | 4.29 | 117.27 | 4391.42 | -270.72 | 446.54
| 4522 | 3.4 | 117.66 | 4476.23 | -273.35 | 451.6
| 4607 | 2.05 | 123.29 | 4561.13 | -275.36 | 455.1
| 4693 | 1.6 | 139.68 | 4647.08 | -277.11 | 457.16
| 4778 | 0.47 | 176.76 | 4732.07 | -278.37 | 457.95
| 4863 | 0.4 | 96.84 | 4817.07 | -278.75 | 458.27
| 4948 | 0.55 | 168.99 | 4902.07 | -279.19 | 458.64
| 5033 | 0.09 | 200.99 | 4987.06 | -279.65 | 458.69
| 5119 | 0.48 | 213.39 | 5073.06 | -280.01 | 458.47
| 5204 | 0.37 | 145.73 | 5158.06 | -280.54 | 458.43
| 5289 | 0.37 | 93.83 | 5243.06 | -280.78 | 458.86
| 5374 | 0.6 | 92.37 | 5328.06 | -280.82 | 459.58
| 5460 | 0.15 | 3.02 | 5414.05 | -280.73 | 460.03
| 5545 | 0.49 | 49.84 | 5499.05 | -280.38 | 460.31
| 5630 | 1.15 | 65.18 | 5584.04 | -279.79 | 461.37
| 5715 | 0.37 | 94.74 | 5669.04 | -279.45 | 462.41
| 5800 | 0.55 | 283.37 | 5754.04 | -279.38 | 462.29
| 5886 | 0.8 | 288.6 | 5840.03 | -279.09 | 461.32
| 5971 | 0.87 | 282.71 | 5925.02 | -278.76 | 460.13
| 6056 | 0.75 | 312.3 | 6010.01 | -278.25 | 459.09
| 6141 | 0.54 | 314.66 | 6095.01 | -277.59 | 458.39
| 6227 | 0.76 | 289.21 | 6181 | -277.12 | 457.56
| 6312 | 0.45 | 304.35 | 6266 | -276.74 | 456.76
| 6397 | 0.3 | 286.75 | 6350.99 | -276.49 | 456.27
| 6459 | 0.33 | 326.71 | 6412.99 | -276.3 | 456.01
| 6482 | 0.23 | 313.16 | 6435.99 | -276.21 | 455.94
| 6524 | 2.58 | 359.82 | 6477.98 | -275.21 | 455.88
| 6567 | 7.8 | 3.15 | 6520.79 | -271.32 | 456.04
| 6609 | 13.14 | 3.87 | 6562.07 | -263.71 | 456.52
| 6652 | 17.53 | 2.96 | 6603.53 | -252.36 | 457.18
| 6695 | 19.4 | 359.82 | 6644.32 | -238.75 | 457.49
| 6737 | 21.68 | 0.24 | 6683.65 | -224.01 | 457.5
| 6780 | 24.31 | 3.94 | 6723.23 | -207.24 | 458.15
| 6822 | 28.7 | 4.3 | 6760.8 | -188.55 | 459.5
| 6865 | 32.22 | 2.96 | 6797.86 | -166.79 | 460.86
| 6908 | 37.08 | 1.58 | 6833.23 | -142.37 | 461.81
| 6950 | 41.01 | 0.87 | 6865.84 | -115.93 | 462.37
| 6993 | 46.79 | 1.33 | 6896.81 | -86.13 | 462.95
| 7035 | 51.63 | 2.84 | 6924.24 | -54.36 | 464.12
| 7078 | 54.57 | 2.46 | 6950.06 | -20.02 | 465.71
| 7121 | 57.63 | 2.01 | 6974.04 | 15.64 | 467.1
| 7163 | 62.28 | 0.64 | 6995.06 | 51.98 | 467.93
| 7206 | 66.73 | 0.39 | 7013.56 | 90.78 | 468.28
| 7248 | 70.93 | 358.9 | 7028.73 | 129.93 | 468.03
| 7291 | 74.56 | 358.9 | 7041.48 | 170.98 | 467.24
| 7334 | 76.07 | 359.48 | 7052.38 | 212.57 | 466.65
| 7376 | 80.39 | 0.32 | 7060.95 | 253.68 | 466.58
| 7429 | 86.53 | 359.72 | 7066.98 | 306.31 | 466.6
| 7478 | 88.672 | 359.729 | 7069.03 | 355.26 | 466.36
| 7542 | 91.47 | 359.74 | 7068.95 | 419.26 | 466.07
| 7628 | 89.9 | 359.39 | 7067.93 | 505.24 | 465.41
| 7713 | 89.81 | 359.45 | 7068.14 | 590.24 | 464.55
| 7798 | 90.67 | 359.39 | 7067.78 | 675.23 | 463.69
| 7883 | 89.93 | 0.15 | 7067.34 | 760.23 | 463.35
| 7968 | 89.26 | 1.09 | 7067.94 | 845.22 | 464.27
| 8054 | 88.79 | 1.01 | 7069.4 | 931.19 | 465.85
| 8139 | 88.92 | 1.15 | 7071.1 | 1016.16 | 467.45
| 8224 | 89.01 | 1.06 | 7072.64 | 1101.13 | 469.09
| 8309 | 88.86 | 1.1 | 7074.22 | 1186.1 | 470.69
| 8395 | 88.98 | 1.34 | 7075.84 | 1272.07 | 472.52
| 8480 | 89.53 | 1.07 | 7076.94 | 1357.04 | 474.31
| 8565 | 89.26 | 1.17 | 7077.84 | 1442.02 | 475.97
| 8650 | 90.61 | 0.73 | 7077.94 | 1527.01 | 477.38
| 8735 | 91.78 | 0.65 | 7076.16 | 1611.98 | 478.4
| 8820 | 91.97 | 0.7 | 7073.38 | 1696.93 | 479.4
| 8906 | 90.7 | 0.61 | 7071.38 | 1782.9 | 480.38
| 8991 | 89.78 | 1.27 | 7071.02 | 1867.88 | 481.78
| 9076 | 89.78 | 1.26 | 7071.35 | 1952.86 | 483.65
| 9161 | 89.84 | 1.17 | 7071.63 | 2037.84 | 485.46
| 9247 | 89.69 | 1.43 | 7071.98 | 2123.82 | 487.41
| 9332 | 89.78 | 1.54 | 7072.38 | 2208.79 | 489.61
| 9417 | 89.69 | 1.38 | 7072.77 | 2293.76 | 491.78
| 9502 | 89.2 | 1.31 | 7073.59 | 2378.74 | 493.77
| 9587 | 89.07 | 1.57 | 7074.88 | 2463.7 | 495.91
| 9672 | 89.1 | 1.62 | 7076.24 | 2548.65 | 498.27
| 9757 | 89.1 | 1.55 | 7077.57 | 2633.61 | 500.62
| 9842 | 89.44 | 359.98 | 7078.65 | 2718.59 | 501.76
| 9927 | 89.81 | 0.32 | 7079.21 | 2803.59 | 501.98
| 10012 | 91.01 | 359.72 | 7078.6 | 2888.59 | 502.01
| 10097 | 91.32 | 359.98 | 7076.87 | 2973.57 | 501.79
| 10183 | 91.88 | 0.23 | 7074.47 | 3059.54 | 501.95
| 10268 | 91.29 | 359.83 | 7072.12 | 3144.5 | 501.99
| 10353 | 90.55 | 0.73 | 7070.76 | 3229.49 | 502.41
| 10438 | 91.1 | 0.67 | 7069.53 | 3314.47 | 503.44
| 10523 | 91.16 | 0.06 | 7067.86 | 3399.46 | 503.99
| 10608 | 91.29 | 0.94 | 7066.04 | 3484.43 | 504.73
| 10693 | 90.43 | 1.2 | 7064.76 | 3569.41 | 506.31
| 10779 | 89.56 | 0.6 | 7064.77 | 3655.39 | 507.66
| 10864 | 89.59 | 0.51 | 7065.4 | 3740.39 | 508.49
| 10949 | 89.66 | 0.75 | 7065.96 | 3825.38 | 509.42
| 11034 | 90.15 | 0.22 | 7066.1 | 3910.38 | 510.14
| 11119 | 89.93 | 0.72 | 7066.04 | 3995.37 | 510.84
| 11204 | 89.84 | 359.72 | 7066.21 | 4080.37 | 511.17
| 11278 | 89.84 | 359.72 | 7066.42 | 4154.37 | 510.8

## Lookup (hidden)
North Reference | RetunValue | Grid Type | ReturnValue | Deviation Indicator | ReturnValue
| 2 |  | 0 |  | 4
True |  | SPCS-Colorado Central-NAD27 |  | Directional
Grid |  | SPCS-Colorado Central-NAD83 |  | High Angle
|  | SPCS-Colorado North-NAD27 |  | Horizontal
SPCS-Colorado North-NAD83
SPCS-Colorado South-NAD27
SPCS-Colorado South-NAD83
UTM-Zone 12 NAD27
UTM-Zone 12 NAD83
UTM-Zone 13 NAD27
UTM-Zone 13 NAD83