## Data
Header Information | measured depth (ft) | inclination (°) | azimuth (°) | true vertical depth (ft) | northing +N/-S (ft) | easting +E/-W (ft)
Operator Name | 0 | 0 | 355.43 | 0 | 0 | 0
Kerr-McGee Oil & Gas Onshore LP | 13 | 0 | 355.43 | 13 | 0 | 0
Operator Number | 113 | 0.26 | 355.43 | 113 | 0.23 | -0.02
47120 | 213 | 0.27 | 31.06 | 213 | 0.65 | 0.09
Well Name and Number | 313 | 0.13 | 307.4 | 313 | 0.92 | 0.12
MILLENSIFER FED 37N-W30HZ | 413 | 0.29 | 253.86 | 413 | 0.92 | -0.22
API Number (if available) | 513 | 0.09 | 245.63 | 513 | 0.82 | -0.53
512336254 | 613 | 0.14 | 235.45 | 613 | 0.72 | -0.7
Location: QQ SEC TWP RGE | 673 | 0.14 | 265.44 | 673 | 0.67 | -0.84
NWNE Sec. 30 3N-66W | 780 | 0.4 | 215.9 | 780 | 0.36 | -1.19
Citing Type: Planned or Actual | 872 | 1 | 59.7 | 871.99 | 0.5 | -0.68
ACTUAL | 963 | 3 | 44.2 | 962.93 | 2.61 | 1.66
Deviation Indicator | 1053 | 4.2 | 51.6 | 1052.75 | 6.35 | 5.89
Horizontal | 1145 | 5.4 | 50.3 | 1144.43 | 11.21 | 11.86
North Reference | 1236 | 6.7 | 40.7 | 1234.92 | 17.97 | 18.62
True | 1327 | 8.5 | 38.9 | 1325.12 | 27.22 | 26.3
Grid Type | 1419 | 9.6 | 39.1 | 1415.97 | 38.47 | 35.41
#VALUE! | 1510 | 10.1 | 40.9 | 1505.63 | 50.39 | 45.42
| 1601 | 10.5 | 47.6 | 1595.17 | 62.01 | 56.77
| 1693 | 11.4 | 46.1 | 1685.49 | 73.97 | 69.51
| 1784 | 12 | 48.4 | 1774.6 | 86.49 | 83.07
| 1875 | 11.3 | 43.4 | 1863.73 | 99.25 | 96.27
| 1971 | 11 | 49 | 1957.92 | 112.09 | 109.64
| 2065 | 11.8 | 47.9 | 2050.06 | 124.42 | 123.54
| 2160 | 13 | 42.1 | 2142.85 | 138.86 | 137.91
| 2254 | 13 | 38.9 | 2234.44 | 154.93 | 151.64
| 2350 | 13.2 | 37.5 | 2327.94 | 172.03 | 165.09
| 2445 | 13 | 40.6 | 2420.47 | 188.75 | 178.65
| 2538 | 12.5 | 47.2 | 2511.18 | 203.53 | 192.84
| 2633 | 13.3 | 49.4 | 2603.79 | 217.63 | 208.68
| 2729 | 13.3 | 48.7 | 2697.21 | 232.1 | 225.36
| 2823 | 13 | 48 | 2788.75 | 246.31 | 241.34
| 2918 | 13.6 | 45.1 | 2881.2 | 261.35 | 257.2
| 3012 | 12.9 | 43.2 | 2972.7 | 276.8 | 272.21
| 3106 | 12.8 | 43.2 | 3064.34 | 292.03 | 286.52
| 3201 | 12.3 | 42.3 | 3157.07 | 307.19 | 300.53
| 3295 | 11.3 | 40.4 | 3249.09 | 321.61 | 313.24
| 3390 | 10.4 | 44.2 | 3342.39 | 334.85 | 325.25
| 3484 | 9.4 | 41.8 | 3434.99 | 346.65 | 336.28
| 3579 | 9 | 48.4 | 3528.77 | 357.37 | 347.01
| 3674 | 8.4 | 50.2 | 3622.67 | 366.74 | 357.9
| 3769 | 7.6 | 48 | 3716.75 | 375.39 | 367.9
| 3863 | 7 | 38.5 | 3809.99 | 384.03 | 376.08
| 3957 | 7.1 | 36.9 | 3903.28 | 393.16 | 383.14
| 4051 | 6.2 | 38.6 | 3996.65 | 401.77 | 389.79
| 4147 | 4.6 | 46 | 4092.22 | 408.5 | 395.8
| 4242 | 2.5 | 43.6 | 4187.03 | 412.65 | 399.97
| 4337 | 0.5 | 340.6 | 4282 | 414.54 | 401.26
| 4432 | 0.6 | 289.9 | 4376.99 | 415.1 | 400.65
| 4528 | 0.7 | 238.9 | 4472.99 | 414.97 | 399.68
| 4718 | 1 | 227 | 4662.97 | 413.24 | 397.47
| 4906 | 0.6 | 92.2 | 4850.96 | 412.08 | 397.25
| 5097 | 1.1 | 121.4 | 5041.94 | 411.08 | 399.82
| 5287 | 0.9 | 358.5 | 5231.92 | 411.63 | 401.34
| 5477 | 1.4 | 229.3 | 5421.9 | 411.6 | 399.54
| 5667 | 0.8 | 51.7 | 5611.89 | 410.91 | 398.82
| 5856 | 1.1 | 47.9 | 5800.86 | 412.95 | 401.2
| 6047 | 0.8 | 200.8 | 5991.85 | 412.93 | 402.09
| 6236 | 0.8 | 206.1 | 6180.83 | 410.51 | 401.04
| 6331 | 0.8 | 183.4 | 6275.82 | 409.25 | 400.71
| 6426 | 0.5 | 179.1 | 6370.82 | 408.18 | 400.67
| 6458 | 0.4 | 188.4 | 6402.82 | 407.93 | 400.66
| 6489 | 1.7 | 193.8 | 6433.81 | 407.37 | 400.53
| 6521 | 3.2 | 196.2 | 6465.78 | 406.05 | 400.17
| 6553 | 4.8 | 198.1 | 6497.7 | 403.92 | 399.51
| 6584 | 6.7 | 193.7 | 6528.55 | 400.93 | 398.68
| 6616 | 9.9 | 188 | 6560.21 | 396.4 | 397.85
| 6663 | 15.7 | 186 | 6606.02 | 386.06 | 396.62
| 6710 | 23.1 | 182.3 | 6650.32 | 370.5 | 395.59
| 6757 | 25.4 | 179.6 | 6693.17 | 351.21 | 395.29
| 6805 | 28.7 | 178.7 | 6735.92 | 329.38 | 395.62
| 6852 | 31.5 | 177.9 | 6776.57 | 305.83 | 396.33
| 6899 | 34.9 | 177.3 | 6815.9 | 280.12 | 397.41
| 6946 | 38.7 | 176.3 | 6853.52 | 252.01 | 398.99
| 6994 | 43.7 | 179.9 | 6889.63 | 220.43 | 399.99
| 7041 | 47 | 182 | 6922.66 | 187.01 | 399.42
| 7089 | 50.9 | 180.3 | 6954.18 | 150.83 | 398.71
| 7136 | 54.2 | 180.6 | 6982.75 | 113.52 | 398.41
| 7185 | 57.6 | 181.4 | 7010.22 | 72.96 | 397.7
| 7232 | 60.8 | 180.4 | 7034.29 | 32.6 | 397.07
| 7280 | 67.2 | 179.3 | 7055.32 | -10.52 | 397.2
| 7326 | 72.8 | 179.1 | 7071.04 | -53.72 | 397.8
| 7374 | 79.9 | 179.4 | 7082.36 | -100.33 | 398.41
| 7422 | 84.6 | 178.8 | 7088.84 | -147.88 | 399.16
| 7470 | 88.2 | 178.9 | 7091.85 | -195.76 | 400.12
| 7514 | 89.178 | 178.982 | 7092.86 | -239.74 | 400.93
| 7578 | 90.6 | 179.1 | 7092.98 | -303.73 | 402
| 7673 | 88.3 | 180 | 7093.89 | -398.72 | 402.75
| 7768 | 87.9 | 180 | 7097.04 | -493.67 | 402.75
| 7863 | 87.3 | 180.1 | 7101.02 | -588.58 | 402.67
| 7957 | 87.7 | 180.2 | 7105.12 | -682.49 | 402.42
| 8052 | 88.8 | 181.3 | 7108.02 | -777.44 | 401.18
| 8147 | 90.8 | 181.9 | 7108.35 | -872.39 | 398.52
| 8244 | 90.4 | 183.1 | 7107.34 | -969.29 | 394.29
| 8338 | 90 | 181.2 | 7107.01 | -1063.22 | 390.77
| 8433 | 89.1 | 181.3 | 7107.75 | -1158.2 | 388.69
| 8527 | 89.5 | 179.8 | 7108.9 | -1252.18 | 387.79
| 8623 | 90.1 | 179 | 7109.24 | -1348.17 | 388.8
| 8718 | 89.8 | 179.4 | 7109.32 | -1443.17 | 390.12
| 8812 | 91.4 | 178.8 | 7108.34 | -1537.15 | 391.6
| 8907 | 91.7 | 178.9 | 7105.77 | -1632.09 | 393.51
| 9002 | 90.7 | 178.8 | 7103.78 | -1727.05 | 395.41
| 9097 | 89.3 | 178.9 | 7103.78 | -1822.03 | 397.32
| 9192 | 89.6 | 179.2 | 7104.69 | -1917.01 | 398.89
| 9287 | 89.6 | 179.9 | 7105.35 | -2012 | 399.64
| 9382 | 88.9 | 179.8 | 7106.6 | -2107 | 399.89
| 9477 | 88.4 | 179.5 | 7108.83 | -2201.97 | 400.47
| 9572 | 89.7 | 180.1 | 7110.41 | -2296.95 | 400.8
| 9666 | 89.9 | 180.6 | 7110.74 | -2390.95 | 400.23
| 9761 | 89.8 | 181.1 | 7110.99 | -2485.94 | 398.82
| 9855 | 90 | 179.4 | 7111.15 | -2579.93 | 398.41
| 10045 | 89.7 | 179.9 | 7111.65 | -2769.93 | 399.57
| 10235 | 88.8 | 180.7 | 7114.13 | -2959.91 | 398.57
| 10331 | 89.4 | 179.4 | 7115.64 | -3055.89 | 398.49
| 10522 | 88.9 | 179 | 7118.48 | -3246.85 | 401.16
| 10618 | 89.5 | 178.3 | 7119.82 | -3342.81 | 403.42
| 10714 | 90.4 | 177.3 | 7119.9 | -3438.74 | 407.1
| 10808 | 89.9 | 177.4 | 7119.65 | -3532.64 | 411.45
| 10902 | 90.5 | 179.2 | 7119.33 | -3626.59 | 414.24
| 10997 | 90.4 | 179.2 | 7118.58 | -3721.58 | 415.56
| 11186 | 89.8 | 179.9 | 7118.25 | -3910.57 | 417.05
| 11281 | 89.1 | 180.2 | 7119.16 | -4005.57 | 416.96
| 11376 | 89.8 | 180.7 | 7120.07 | -4100.56 | 416.22
| 11567 | 89.7 | 183 | 7120.91 | -4291.45 | 410.05
| 11628 | 89.7 | 183 | 7121.23 | -4352.36 | 406.86

## Lookup (hidden)
North Reference | RetunValue | Grid Type | ReturnValue | Deviation Indicator | ReturnValue
| 2 |  | 0 |  | 4
True |  | SPCS-Colorado Central-NAD27 |  | Directional
Grid |  | SPCS-Colorado Central-NAD83 |  | High Angle
|  | SPCS-Colorado North-NAD27 |  | Horizontal
SPCS-Colorado North-NAD83
SPCS-Colorado South-NAD27
SPCS-Colorado South-NAD83
UTM-Zone 12 NAD27
UTM-Zone 12 NAD83
UTM-Zone 13 NAD27
UTM-Zone 13 NAD83