## Data
Header Information | measured depth (ft) | inclination (°) | azimuth (°) | true vertical depth (ft) | northing +N/-S (ft) | easting +E/-W (ft)
Operator Name | 100 | 0 | 0 | 100 | 0 | 0
Encana Oil & Gas | 200 | 0 | 0 | 200 | 0 | 0
Operator Number | 300 | 1 | 348.4 | 300 | 0.9 | -0.2
100185 | 400 | 2 | 348.4 | 400 | 3.4 | -0.7
Well Name and Number | 500 | 3 | 348.4 | 499.9 | 7.7 | -1.6
State 3A-16H | 600 | 4 | 348.4 | 599.7 | 13.7 | -2.8
API Number (if available) | 700 | 5 | 348.4 | 699.4 | 21.4 | -4.4
| 800 | 6 | 348.4 | 798.9 | 30.7 | -6.3
Location: QQ SEC TWP RGE | 900 | 7 | 348.4 | 898.3 | 41.8 | -8.6
S16-T3N-R68W | 1000 | 8 | 348.4 | 997.4 | 54.6 | -11.2
Citing Type: Planned or Actual | 1100 | 9 | 348.4 | 1096.3 | 69.1 | -14.2
Planned | 1200 | 10 | 348.4 | 1194.9 | 85.3 | -17.5
Deviation Indicator | 1300 | 11 | 348.4 | 1293.3 | 103.1 | -21.2
Horizontal | 1400 | 12 | 348.4 | 1391.2 | 122.6 | -25.2
North Reference | 1500 | 13 | 348.4 | 1488.9 | 143.8 | -29.5
True | 1600 | 14 | 348.4 | 1586.1 | 166.7 | -34.2
Grid Type | 1700 | 15 | 348.4 | 1682.9 | 191.2 | -39.3
#VALUE! | 1800 | 16 | 348.4 | 1779.3 | 217.4 | -44.6
| 1900 | 16 | 348.4 | 1875.4 | 244.4 | -50.2
| 2000 | 16 | 348.4 | 1971.5 | 271.4 | -55.7
| 2100 | 16 | 348.4 | 2067.7 | 298.4 | -61.3
| 2200 | 16 | 348.4 | 2163.8 | 325.4 | -66.8
| 2300 | 16 | 348.4 | 2259.9 | 352.4 | -72.3
| 2400 | 16 | 348.4 | 2356 | 379.4 | -77.9
| 2500 | 16 | 348.4 | 2452.2 | 406.4 | -83.4
| 2600 | 16 | 348.4 | 2548.3 | 433.4 | -89
| 2700 | 16 | 348.4 | 2644.4 | 460.4 | -94.5
| 2800 | 16 | 348.4 | 2740.5 | 487.4 | -100.1
| 2900 | 16 | 348.4 | 2836.7 | 514.4 | -105.6
| 3000 | 16 | 348.4 | 2932.8 | 541.4 | -111.1
| 3100 | 16 | 348.4 | 3028.9 | 568.4 | -116.7
| 3200 | 16 | 348.4 | 3125.1 | 595.4 | -122.2
| 3300 | 16 | 348.4 | 3221.2 | 622.4 | -127.8
| 3400 | 16 | 348.4 | 3317.3 | 649.4 | -133.3
| 3500 | 16 | 348.4 | 3413.4 | 676.4 | -138.9
| 3600 | 16 | 348.4 | 3509.6 | 703.4 | -144.4
| 3700 | 16 | 348.4 | 3605.7 | 730.4 | -149.9
| 3800 | 16 | 348.4 | 3701.8 | 757.4 | -155.5
| 3900 | 16 | 348.4 | 3797.9 | 784.4 | -161
| 4000 | 16 | 348.4 | 3894.1 | 811.4 | -166.6
| 4100 | 16 | 348.4 | 3990.2 | 838.4 | -172.1
| 4200 | 16 | 348.4 | 4086.3 | 865.4 | -177.6
| 4300 | 16 | 348.4 | 4182.4 | 892.4 | -183.2
| 4400 | 16 | 348.4 | 4278.6 | 919.4 | -188.7
| 4507 | 16 | 348.4 | 4381.4 | 948.3 | -194.7
| 4600 | 15.07 | 348.4 | 4471 | 972.7 | -199.7
| 4700 | 14.07 | 348.4 | 4567.8 | 997.4 | -204.7
| 4800 | 13.07 | 348.4 | 4665 | 1020.4 | -209.4
| 4900 | 12.07 | 348.4 | 4762.6 | 1041.7 | -213.8
| 5000 | 11.07 | 348.4 | 4860.6 | 1061.3 | -217.9
| 5100 | 10.07 | 348.4 | 4958.9 | 1079.3 | -221.5
| 5200 | 9.07 | 348.4 | 5057.5 | 1095.6 | -224.9
| 5300 | 8.07 | 348.4 | 5156.4 | 1110.2 | -227.9
| 5400 | 7.07 | 348.4 | 5255.5 | 1123.1 | -230.5
| 5500 | 6.07 | 348.4 | 5354.8 | 1134.3 | -232.8
| 5600 | 5.07 | 348.4 | 5454.4 | 1143.8 | -234.8
| 5700 | 4.07 | 348.4 | 5554 | 1151.6 | -236.4
| 5800 | 3.07 | 348.4 | 5653.9 | 1157.7 | -237.6
| 5900 | 2.07 | 348.4 | 5753.8 | 1162.1 | -238.5
| 6000 | 1.07 | 348.4 | 5853.7 | 1164.8 | -239.1
| 6107 | 0 | 0 | 5960.7 | 1165.8 | -239.3
| 6200 | 0 | 0 | 6053.7 | 1165.8 | -239.3
| 6300 | 0 | 0 | 6153.7 | 1165.8 | -239.3
| 6400 | 0 | 0 | 6253.7 | 1165.8 | -239.3
| 6500 | 0 | 0 | 6353.7 | 1165.8 | -239.3
| 6600 | 0 | 0 | 6453.7 | 1165.8 | -239.3
| 6700 | 0 | 0 | 6553.7 | 1165.8 | -239.3
| 6800 | 0 | 0 | 6653.7 | 1165.8 | -239.3
| 6834.1 | 0 | 0 | 6687.8 | 1165.8 | -239.3
| 6850 | 1.27 | 90 | 6703.7 | 1165.8 | -239.1
| 6900 | 5.27 | 90 | 6753.6 | 1165.8 | -236.3
| 6950 | 9.27 | 90 | 6803.2 | 1165.8 | -229.9
| 7000 | 13.27 | 90 | 6852.2 | 1165.8 | -220.2
| 7050 | 17.27 | 90 | 6900.5 | 1165.8 | -207
| 7100 | 21.27 | 90 | 6947.6 | 1165.8 | -190.5
| 7150 | 25.27 | 90 | 6993.6 | 1165.8 | -170.7
| 7200 | 29.27 | 90 | 7038 | 1165.8 | -147.8
| 7250 | 33.27 | 90 | 7080.7 | 1165.8 | -121.9
| 7300 | 37.27 | 90 | 7121.5 | 1165.8 | -93
| 7350 | 41.27 | 90 | 7160.2 | 1165.8 | -61.4
| 7400 | 45.27 | 90 | 7196.6 | 1165.8 | -27.1
| 7450 | 49.27 | 90 | 7230.6 | 1165.8 | 9.6
| 7500 | 53.27 | 90 | 7261.8 | 1165.8 | 48.6
| 7550 | 57.27 | 90 | 7290.3 | 1165.8 | 89.7
| 7600 | 61.27 | 90 | 7315.8 | 1165.8 | 132.7
| 7650 | 65.27 | 90 | 7338.3 | 1165.8 | 177.3
| 7700 | 69.27 | 90 | 7357.6 | 1165.8 | 223.4
| 7750 | 73.27 | 90 | 7373.7 | 1165.8 | 270.8
| 7800 | 77.27 | 90 | 7386.4 | 1165.8 | 319.1
| 7850 | 81.27 | 90 | 7395.7 | 1165.8 | 368.2
| 7900 | 85.27 | 90 | 7401.6 | 1165.8 | 417.9
| 7950 | 89.27 | 90 | 7403.9 | 1165.8 | 467.8
| 7959.1 | 90 | 90 | 7404 | 1165.8 | 476.9
| 8000 | 90 | 90 | 7404 | 1165.8 | 517.8
| 8100 | 90 | 90 | 7404 | 1165.8 | 617.8
| 8200 | 90 | 90 | 7404 | 1165.8 | 717.8
| 8300 | 90 | 90 | 7404 | 1165.8 | 817.8
| 8400 | 90 | 90 | 7404 | 1165.8 | 917.8
| 8500 | 90 | 90 | 7404 | 1165.9 | 1017.8
| 8600 | 90 | 90 | 7404 | 1165.9 | 1117.8
| 8700 | 90 | 90 | 7404 | 1165.9 | 1217.8
| 8800 | 90 | 90 | 7404 | 1165.9 | 1317.8
| 8900 | 90 | 90 | 7404 | 1165.9 | 1417.8
| 9000 | 90 | 90 | 7404 | 1165.9 | 1517.8
| 9100 | 90 | 90 | 7404 | 1165.9 | 1617.8
| 9200 | 90 | 90 | 7404 | 1165.9 | 1717.8
| 9300 | 90 | 90 | 7404 | 1165.9 | 1817.8
| 9400 | 90 | 90 | 7404 | 1165.9 | 1917.8
| 9500 | 90 | 90 | 7404 | 1165.9 | 2017.8
| 9600 | 90 | 90 | 7404 | 1165.9 | 2117.8
| 9700 | 90 | 90 | 7404 | 1165.9 | 2217.8
| 9800 | 90 | 90 | 7404 | 1166 | 2317.8
| 9900 | 90 | 90 | 7404 | 1166 | 2417.8
| 10000 | 90 | 90 | 7404 | 1166 | 2517.8
| 10100 | 90 | 90 | 7404 | 1166 | 2617.8
| 10200 | 90 | 90 | 7404 | 1166 | 2717.8
| 10300 | 90 | 90 | 7404 | 1166 | 2817.8
| 10400 | 90 | 90 | 7404 | 1166 | 2917.8
| 10500 | 90 | 90 | 7404 | 1166 | 3017.8
| 10600 | 90 | 90 | 7404 | 1166 | 3117.8
| 10700 | 90 | 90 | 7404 | 1166 | 3217.8
| 10800 | 90 | 90 | 7404 | 1166 | 3317.8
| 10900 | 90 | 90 | 7404 | 1166 | 3417.8
| 11000 | 90 | 90 | 7404 | 1166.1 | 3517.8
| 11100 | 90 | 90 | 7404 | 1166.1 | 3617.8
| 11200 | 90 | 90 | 7404 | 1166.1 | 3717.8
| 11300 | 90 | 90 | 7404 | 1166.1 | 3817.8
| 11400 | 90 | 90 | 7404 | 1166.1 | 3917.8
| 11500 | 90 | 90 | 7404 | 1166.1 | 4017.8
| 11600 | 90 | 90 | 7404 | 1166.1 | 4117.8
| 11700 | 90 | 90 | 7404 | 1166.1 | 4217.8
| 11800 | 90 | 90 | 7404 | 1166.1 | 4317.8
| 11900 | 90 | 90 | 7404 | 1166.1 | 4417.8
| 12000 | 90 | 90 | 7404 | 1166.1 | 4517.8
| 12011.3 | 90 | 90 | 7404 | 1166.1 | 4529.1

## Lookup (hidden)
North Reference | RetunValue | Grid Type | ReturnValue | Deviation Indicator | ReturnValue
| 2 |  | 0 |  | 4
True |  | SPCS-Colorado Central-NAD27 |  | Directional
Grid |  | SPCS-Colorado Central-NAD83 |  | High Angle
|  | SPCS-Colorado North-NAD27 |  | Horizontal
SPCS-Colorado North-NAD83
SPCS-Colorado South-NAD27
SPCS-Colorado South-NAD83
UTM-Zone 12 NAD27
UTM-Zone 12 NAD83
UTM-Zone 13 NAD27
UTM-Zone 13 NAD83