## Data
Header Information | measured depth (ft) | inclination (°) | azimuth (°) | true vertical depth (ft) | northing +N/-S (ft) | easting +E/-W (ft)
Operator Name | 100 | 0 | 0 | 100 | 0 | 0
Encana Oil & Gas | 200 | 0 | 0 | 200 | 0 | 0
Operator Number | 300 | 0 | 0 | 300 | 0 | 0
100185 | 400 | 0 | 0 | 400 | 0 | 0
Well Name and Number | 500 | 0 | 0 | 500 | 0 | 0
State 3C-16H | 600 | 0 | 0 | 600 | 0 | 0
API Number (if available) | 700 | 1 | 334 | 700 | 0.8 | -0.4
| 800 | 2 | 334 | 800 | 3.1 | -1.5
Location: QQ SEC TWP RGE | 900 | 3 | 334 | 899.9 | 7.1 | -3.4
S16-T3N-R68W | 1000 | 4 | 334 | 999.7 | 12.5 | -6.1
Citing Type: Planned or Actual | 1100 | 5 | 334 | 1099.4 | 19.6 | -9.6
Planned | 1200 | 6 | 334 | 1198.9 | 28.2 | -13.8
Deviation Indicator | 1300 | 7 | 334 | 1298.3 | 38.4 | -18.7
Horizontal | 1400 | 8 | 334 | 1397.4 | 50.1 | -24.4
North Reference | 1500 | 9 | 334 | 1496.3 | 63.4 | -30.9
True | 1600 | 10 | 334 | 1594.9 | 78.2 | -38.2
Grid Type | 1700 | 10 | 334 | 1693.4 | 93.8 | -45.8
#VALUE! | 1800 | 10 | 334 | 1791.9 | 109.5 | -53.4
| 1900 | 10 | 334 | 1890.4 | 125.1 | -61
| 2000 | 10 | 334 | 1988.9 | 140.7 | -68.6
| 2100 | 10 | 334 | 2087.3 | 156.3 | -76.2
| 2200 | 10 | 334 | 2185.8 | 171.9 | -83.8
| 2300 | 10 | 334 | 2284.3 | 187.5 | -91.4
| 2400 | 10 | 334 | 2382.8 | 203.1 | -99.1
| 2500 | 10 | 334 | 2481.3 | 218.7 | -106.7
| 2600 | 10 | 334 | 2579.7 | 234.3 | -114.3
| 2700 | 10 | 334 | 2678.2 | 249.9 | -121.9
| 2800 | 10 | 334 | 2776.7 | 265.5 | -129.5
| 2900 | 10 | 334 | 2875.2 | 281.1 | -137.1
| 3000 | 10 | 334 | 2973.7 | 296.7 | -144.7
| 3100 | 10 | 334 | 3072.1 | 312.3 | -152.3
| 3200 | 10 | 334 | 3170.6 | 328 | -160
| 3300 | 10 | 334 | 3269.1 | 343.6 | -167.6
| 3400 | 10 | 334 | 3367.6 | 359.2 | -175.2
| 3500 | 10 | 334 | 3466.1 | 374.8 | -182.8
| 3600 | 10 | 334 | 3564.5 | 390.4 | -190.4
| 3700 | 10 | 334 | 3663 | 406 | -198
| 3730 | 10 | 334 | 3692.6 | 410.7 | -200.3
| 3800 | 9.3 | 334 | 3761.6 | 421.2 | -205.4
| 3900 | 8.3 | 334 | 3860.4 | 435 | -212.1
| 4000 | 7.3 | 334 | 3959.5 | 447.2 | -218.1
| 4100 | 6.3 | 334 | 4058.8 | 457.8 | -223.3
| 4200 | 5.3 | 334 | 4158.3 | 466.9 | -227.7
| 4300 | 4.3 | 334 | 4257.9 | 474.4 | -231.4
| 4400 | 3.3 | 334 | 4357.7 | 480.4 | -234.3
| 4500 | 2.3 | 334 | 4457.6 | 484.8 | -236.4
| 4600 | 1.3 | 334 | 4557.5 | 487.6 | -237.8
| 4700 | 0.3 | 334 | 4657.5 | 488.8 | -238.4
| 4730 | 0 | 0 | 4687.5 | 488.9 | -238.5
| 4800 | 0 | 0 | 4757.5 | 488.9 | -238.5
| 4900 | 0 | 0 | 4857.5 | 488.9 | -238.5
| 5000 | 0 | 0 | 4957.5 | 488.9 | -238.5
| 5100 | 0 | 0 | 5057.5 | 488.9 | -238.5
| 5200 | 0 | 0 | 5157.5 | 488.9 | -238.5
| 5300 | 0 | 0 | 5257.5 | 488.9 | -238.5
| 5400 | 0 | 0 | 5357.5 | 488.9 | -238.5
| 5500 | 0 | 0 | 5457.5 | 488.9 | -238.5
| 5600 | 0 | 0 | 5557.5 | 488.9 | -238.5
| 5700 | 0 | 0 | 5657.5 | 488.9 | -238.5
| 5800 | 0 | 0 | 5757.5 | 488.9 | -238.5
| 5900 | 0 | 0 | 5857.5 | 488.9 | -238.5
| 6000 | 0 | 0 | 5957.5 | 488.9 | -238.5
| 6100 | 0 | 0 | 6057.5 | 488.9 | -238.5
| 6200 | 0 | 0 | 6157.5 | 488.9 | -238.5
| 6300 | 0 | 0 | 6257.5 | 488.9 | -238.5
| 6400 | 0 | 0 | 6357.5 | 488.9 | -238.5
| 6500 | 0 | 0 | 6457.5 | 488.9 | -238.5
| 6600 | 0 | 0 | 6557.5 | 488.9 | -238.5
| 6700 | 0 | 0 | 6657.5 | 488.9 | -238.5
| 6730.3 | 0 | 0 | 6687.8 | 488.9 | -238.5
| 6750 | 1.58 | 90 | 6707.5 | 488.9 | -238.2
| 6800 | 5.58 | 90 | 6757.4 | 488.9 | -235.1
| 6850 | 9.58 | 90 | 6806.9 | 488.9 | -228.5
| 6900 | 13.58 | 90 | 6855.9 | 488.9 | -218.4
| 6950 | 17.58 | 90 | 6904.1 | 488.9 | -205
| 7000 | 21.58 | 90 | 6951.2 | 488.9 | -188.3
| 7050 | 25.58 | 90 | 6997 | 488.9 | -168.3
| 7100 | 29.58 | 90 | 7041.3 | 488.9 | -145.1
| 7150 | 33.58 | 90 | 7083.9 | 488.9 | -119
| 7200 | 37.58 | 90 | 7124.5 | 488.9 | -89.9
| 7250 | 41.58 | 90 | 7163.1 | 488.9 | -58
| 7300 | 45.58 | 90 | 7199.3 | 488.9 | -23.6
| 7350 | 49.58 | 90 | 7233 | 488.9 | 13.3
| 7400 | 53.58 | 90 | 7264.1 | 488.9 | 52.5
| 7450 | 57.58 | 90 | 7292.3 | 488.9 | 93.7
| 7500 | 61.58 | 90 | 7317.7 | 488.9 | 136.8
| 7550 | 65.58 | 90 | 7339.9 | 488.9 | 181.6
| 7600 | 69.58 | 90 | 7359 | 488.9 | 227.8
| 7650 | 73.58 | 90 | 7374.8 | 488.9 | 275.2
| 7700 | 77.58 | 90 | 7387.2 | 488.9 | 323.7
| 7750 | 81.58 | 90 | 7396.3 | 488.9 | 372.8
| 7800 | 85.58 | 90 | 7401.9 | 488.9 | 422.5
| 7850 | 89.58 | 90 | 7404 | 488.9 | 472.4
| 7855.3 | 90 | 90 | 7404 | 488.9 | 477.7
| 7900 | 90 | 90 | 7404 | 488.9 | 522.4
| 8000 | 90 | 90 | 7404 | 488.8 | 622.4
| 8100 | 90 | 90 | 7404 | 488.8 | 722.4
| 8200 | 90 | 90 | 7404 | 488.8 | 822.4
| 8300 | 90 | 90 | 7404 | 488.8 | 922.4
| 8400 | 90 | 90 | 7404 | 488.8 | 1022.4
| 8500 | 90 | 90 | 7404 | 488.8 | 1122.4
| 8600 | 90 | 90 | 7404 | 488.8 | 1222.4
| 8700 | 90 | 90 | 7404 | 488.8 | 1322.4
| 8800 | 90 | 90 | 7404 | 488.8 | 1422.4
| 8900 | 90 | 90 | 7404 | 488.8 | 1522.4
| 9000 | 90 | 90 | 7404 | 488.8 | 1622.4
| 9100 | 90 | 90 | 7404 | 488.8 | 1722.4
| 9200 | 90 | 90 | 7404 | 488.8 | 1822.4
| 9300 | 90 | 90 | 7404 | 488.8 | 1922.4
| 9400 | 90 | 90 | 7404 | 488.7 | 2022.4
| 9500 | 90 | 90 | 7404 | 488.7 | 2122.4
| 9600 | 90 | 90 | 7404 | 488.7 | 2222.4
| 9700 | 90 | 90 | 7404 | 488.7 | 2322.4
| 9800 | 90 | 90 | 7404 | 488.7 | 2422.4
| 9900 | 90 | 90 | 7404 | 488.7 | 2522.4
| 10000 | 90 | 90 | 7404 | 488.7 | 2622.4
| 10100 | 90 | 90 | 7404 | 488.7 | 2722.4
| 10200 | 90 | 90 | 7404 | 488.7 | 2822.4
| 10300 | 90 | 90 | 7404 | 488.7 | 2922.4
| 10400 | 90 | 90 | 7404 | 488.7 | 3022.4
| 10500 | 90 | 90 | 7404 | 488.7 | 3122.4
| 10600 | 90 | 90 | 7404 | 488.7 | 3222.4
| 10700 | 90 | 90 | 7404 | 488.7 | 3322.4
| 10800 | 90 | 90 | 7404 | 488.6 | 3422.4
| 10900 | 90 | 90 | 7404 | 488.6 | 3522.4
| 11000 | 90 | 90 | 7404 | 488.6 | 3622.4
| 11100 | 90 | 90 | 7404 | 488.6 | 3722.4
| 11200 | 90 | 90 | 7404 | 488.6 | 3822.4
| 11300 | 90 | 90 | 7404 | 488.6 | 3922.4
| 11400 | 90 | 90 | 7404 | 488.6 | 4022.4
| 11500 | 90 | 90 | 7404 | 488.6 | 4122.4
| 11600 | 90 | 90 | 7404 | 488.6 | 4222.4
| 11700 | 90 | 90 | 7404 | 488.6 | 4322.4
| 11800 | 90 | 90 | 7404 | 488.6 | 4422.4
| 11900 | 90 | 90 | 7404 | 488.6 | 4522.4
| 11915.1 | 90 | 90 | 7404 | 488.6 | 4537.6

## Lookup (hidden)
North Reference | RetunValue | Grid Type | ReturnValue | Deviation Indicator | ReturnValue
| 2 |  | 0 |  | 4
True |  | SPCS-Colorado Central-NAD27 |  | Directional
Grid |  | SPCS-Colorado Central-NAD83 |  | High Angle
|  | SPCS-Colorado North-NAD27 |  | Horizontal
SPCS-Colorado North-NAD83
SPCS-Colorado South-NAD27
SPCS-Colorado South-NAD83
UTM-Zone 12 NAD27
UTM-Zone 12 NAD83
UTM-Zone 13 NAD27
UTM-Zone 13 NAD83