## Data
Header Information | measured depth (ft) | inclination (°) | azimuth (°) | true vertical depth (ft) | northing +N/-S (ft) | easting +E/-W (ft)
Operator Name | 100 | 0 | 0 | 100 | 0 | 0
Encana Oil & Gas | 200 | 0 | 0 | 200 | 0 | 0
Operator Number | 300 | 1 | 280 | 300 | 0.2 | -0.9
100185 | 400 | 2 | 280 | 400 | 0.6 | -3.4
Well Name and Number | 500 | 3 | 280 | 499.9 | 1.4 | -7.7
State 3D-16H | 600 | 4 | 280 | 599.7 | 2.4 | -13.7
API Number (if available) | 700 | 5 | 280 | 699.4 | 3.8 | -21.5
| 800 | 5.72 | 287.42 | 798.9 | 6 | -30.5
Location: QQ SEC TWP RGE | 900 | 6.52 | 293.11 | 898.4 | 9.8 | -40.5
S16-T3N-R68W | 1000 | 7.36 | 297.53 | 997.6 | 14.9 | -51.4
Citing Type: Planned or Actual | 1100 | 8.24 | 301.03 | 1096.7 | 21.6 | -63.2
Planned | 1200 | 9.15 | 303.85 | 1195.5 | 29.7 | -76
Deviation Indicator | 1292.2 | 10 | 306 | 1286.5 | 38.5 | -88.5
Horizontal | 1300 | 10 | 306 | 1294.1 | 39.3 | -89.6
North Reference | 1400 | 10 | 306 | 1392.6 | 49.5 | -103.7
True | 1500 | 10 | 306 | 1491.1 | 59.7 | -117.7
Grid Type | 1600 | 10 | 306 | 1589.6 | 69.9 | -131.8
#VALUE! | 1700 | 10 | 306 | 1688.1 | 80.1 | -145.8
| 1800 | 10 | 306 | 1786.5 | 90.3 | -159.9
| 1842.2 | 10 | 306 | 1828.1 | 94.7 | -165.8
| 1900 | 9.42 | 306 | 1885.1 | 100.4 | -173.7
| 2000 | 8.42 | 306 | 1983.9 | 109.5 | -186.2
| 2100 | 7.42 | 306 | 2082.9 | 117.6 | -197.4
| 2200 | 6.42 | 306 | 2182.2 | 124.7 | -207.1
| 2300 | 5.42 | 306 | 2281.6 | 130.8 | -215.5
| 2400 | 4.42 | 306 | 2381.3 | 135.8 | -222.4
| 2500 | 3.42 | 306 | 2481 | 139.8 | -228
| 2600 | 2.42 | 306 | 2580.9 | 142.8 | -232.1
| 2700 | 1.42 | 306 | 2680.9 | 144.8 | -234.8
| 2800 | 0.42 | 306 | 2780.8 | 145.7 | -236.1
| 2842.2 | 0 | 0 | 2823.1 | 145.8 | -236.2
| 2900 | 0 | 0 | 2880.8 | 145.8 | -236.2
| 3000 | 0 | 0 | 2980.8 | 145.8 | -236.2
| 3100 | 0 | 0 | 3080.8 | 145.8 | -236.2
| 3200 | 0 | 0 | 3180.8 | 145.8 | -236.2
| 3300 | 0 | 0 | 3280.8 | 145.8 | -236.2
| 3400 | 0 | 0 | 3380.8 | 145.8 | -236.2
| 3500 | 0 | 0 | 3480.8 | 145.8 | -236.2
| 3600 | 0 | 0 | 3580.8 | 145.8 | -236.2
| 3700 | 0 | 0 | 3680.8 | 145.8 | -236.2
| 3800 | 0 | 0 | 3780.8 | 145.8 | -236.2
| 3900 | 0 | 0 | 3880.8 | 145.8 | -236.2
| 4000 | 0 | 0 | 3980.8 | 145.8 | -236.2
| 4100 | 0 | 0 | 4080.8 | 145.8 | -236.2
| 4200 | 0 | 0 | 4180.8 | 145.8 | -236.2
| 4300 | 0 | 0 | 4280.8 | 145.8 | -236.2
| 4400 | 0 | 0 | 4380.8 | 145.8 | -236.2
| 4500 | 0 | 0 | 4480.8 | 145.8 | -236.2
| 4600 | 0 | 0 | 4580.8 | 145.8 | -236.2
| 4700 | 0 | 0 | 4680.8 | 145.8 | -236.2
| 4800 | 0 | 0 | 4780.8 | 145.8 | -236.2
| 4900 | 0 | 0 | 4880.8 | 145.8 | -236.2
| 5000 | 0 | 0 | 4980.8 | 145.8 | -236.2
| 5100 | 0 | 0 | 5080.8 | 145.8 | -236.2
| 5200 | 0 | 0 | 5180.8 | 145.8 | -236.2
| 5300 | 0 | 0 | 5280.8 | 145.8 | -236.2
| 5400 | 0 | 0 | 5380.8 | 145.8 | -236.2
| 5500 | 0 | 0 | 5480.8 | 145.8 | -236.2
| 5600 | 0 | 0 | 5580.8 | 145.8 | -236.2
| 5700 | 0 | 0 | 5680.8 | 145.8 | -236.2
| 5800 | 0 | 0 | 5780.8 | 145.8 | -236.2
| 5900 | 0 | 0 | 5880.8 | 145.8 | -236.2
| 6000 | 0 | 0 | 5980.8 | 145.8 | -236.2
| 6100 | 0 | 0 | 6080.8 | 145.8 | -236.2
| 6200 | 0 | 0 | 6180.8 | 145.8 | -236.2
| 6300 | 0 | 0 | 6280.8 | 145.8 | -236.2
| 6400 | 0 | 0 | 6380.8 | 145.8 | -236.2
| 6484 | 0 | 0 | 6464.8 | 145.8 | -236.2
| 6500 | 1.28 | 90 | 6480.8 | 145.8 | -236.1
| 6550 | 5.28 | 90 | 6530.7 | 145.8 | -233.2
| 6600 | 9.28 | 90 | 6580.3 | 145.8 | -226.9
| 6650 | 13.28 | 90 | 6629.4 | 145.8 | -217.1
| 6700 | 17.28 | 90 | 6677.6 | 145.8 | -203.9
| 6750 | 21.28 | 90 | 6724.8 | 145.8 | -187.4
| 6800 | 25.28 | 90 | 6770.7 | 145.8 | -167.6
| 6850 | 29.28 | 90 | 6815.1 | 145.8 | -144.7
| 6900 | 33.28 | 90 | 6857.8 | 145.8 | -118.8
| 6950 | 37.28 | 90 | 6898.6 | 145.8 | -89.9
| 7000 | 41.28 | 90 | 6937.3 | 145.8 | -58.2
| 7050 | 45.28 | 90 | 6973.7 | 145.8 | -24
| 7100 | 49.28 | 90 | 7007.6 | 145.8 | 12.8
| 7150 | 53.28 | 90 | 7038.9 | 145.8 | 51.8
| 7200 | 57.28 | 90 | 7067.4 | 145.8 | 92.9
| 7250 | 61.28 | 90 | 7092.9 | 145.8 | 135.8
| 7300 | 65.28 | 90 | 7115.4 | 145.9 | 180.5
| 7350 | 69.28 | 90 | 7134.7 | 145.9 | 226.6
| 7400 | 73.28 | 90 | 7150.7 | 145.9 | 274
| 7450 | 77.28 | 90 | 7163.4 | 145.9 | 322.3
| 7500 | 81.28 | 90 | 7172.7 | 145.9 | 371.4
| 7550 | 85.28 | 90 | 7178.6 | 145.9 | 421.1
| 7600 | 89.28 | 90 | 7180.9 | 145.9 | 471
| 7609 | 90 | 90 | 7181 | 145.9 | 480
| 7700 | 90 | 90 | 7181 | 145.9 | 571
| 7800 | 90 | 90 | 7181 | 145.9 | 671
| 7900 | 90 | 90 | 7181 | 145.9 | 771
| 8000 | 90 | 90 | 7181 | 145.9 | 871
| 8100 | 90 | 90 | 7181 | 145.9 | 971
| 8200 | 90 | 90 | 7181 | 145.9 | 1071
| 8300 | 90 | 90 | 7181 | 145.9 | 1171
| 8400 | 90 | 90 | 7181 | 145.9 | 1271
| 8500 | 90 | 90 | 7181 | 145.9 | 1371
| 8600 | 90 | 90 | 7181 | 145.9 | 1471
| 8700 | 90 | 90 | 7181 | 145.9 | 1571
| 8800 | 90 | 90 | 7181 | 145.9 | 1671
| 8900 | 90 | 90 | 7181 | 146 | 1771
| 9000 | 90 | 90 | 7181 | 146 | 1871
| 9100 | 90 | 90 | 7181 | 146 | 1971
| 9200 | 90 | 90 | 7181 | 146 | 2071
| 9300 | 90 | 90 | 7181 | 146 | 2171
| 9400 | 90 | 90 | 7181 | 146 | 2271
| 9500 | 90 | 90 | 7181 | 146 | 2371
| 9600 | 90 | 90 | 7181 | 146 | 2471
| 9700 | 90 | 90 | 7181 | 146 | 2571
| 9800 | 90 | 90 | 7181 | 146 | 2671
| 9900 | 90 | 90 | 7181 | 146 | 2771
| 10000 | 90 | 90 | 7181 | 146 | 2871
| 10100 | 90 | 90 | 7181 | 146 | 2971
| 10200 | 90 | 90 | 7181 | 146 | 3071
| 10300 | 90 | 90 | 7181 | 146 | 3171
| 10400 | 90 | 90 | 7181 | 146.1 | 3271
| 10500 | 90 | 90 | 7181 | 146.1 | 3371
| 10600 | 90 | 90 | 7181 | 146.1 | 3471
| 10700 | 90 | 90 | 7181 | 146.1 | 3571
| 10800 | 90 | 90 | 7181 | 146.1 | 3671
| 10900 | 90 | 90 | 7181 | 146.1 | 3771
| 11000 | 90 | 90 | 7181 | 146.1 | 3871
| 11100 | 90 | 90 | 7181 | 146.1 | 3971
| 11200 | 90 | 90 | 7181 | 146.1 | 4071
| 11300 | 90 | 90 | 7181 | 146.1 | 4171
| 11400 | 90 | 90 | 7181 | 146.1 | 4271
| 11500 | 90 | 90 | 7181 | 146.1 | 4371
| 11600 | 90 | 90 | 7181 | 146.1 | 4471
| 11672.2 | 90 | 90 | 7181 | 146.1 | 4543.2

## Lookup (hidden)
North Reference | RetunValue | Grid Type | ReturnValue | Deviation Indicator | ReturnValue
| 2 |  | 0 |  | 4
True |  | SPCS-Colorado Central-NAD27 |  | Directional
Grid |  | SPCS-Colorado Central-NAD83 |  | High Angle
|  | SPCS-Colorado North-NAD27 |  | Horizontal
SPCS-Colorado North-NAD83
SPCS-Colorado South-NAD27
SPCS-Colorado South-NAD83
UTM-Zone 12 NAD27
UTM-Zone 12 NAD83
UTM-Zone 13 NAD27
UTM-Zone 13 NAD83