## Data
Header Information | measured depth (ft) | inclination (°) | azimuth (°) | true vertical depth (ft) | northing +N/-S (ft) | easting +E/-W (ft)
Operator Name | 100 | 0 | 0 | 100 | 0 | 0
Encana Oil & Gas | 200 | 0 | 0 | 200 | 0 | 0
Operator Number | 300 | 0 | 0 | 300 | 0 | 0
100185 | 400 | 1 | 231 | 400 | -0.5 | -0.7
Well Name and Number | 500 | 2 | 231 | 500 | -2.2 | -2.7
State 3E-16H | 600 | 3 | 231 | 599.9 | -4.9 | -6.1
API Number (if available) | 700 | 4 | 231 | 699.7 | -8.8 | -10.8
| 800 | 5 | 231 | 799.4 | -13.7 | -16.9
Location: QQ SEC TWP RGE | 900 | 6 | 231 | 898.9 | -19.8 | -24.4
S16-T3N-R68W | 1000 | 7 | 231 | 998.3 | -26.9 | -33.2
Citing Type: Planned or Actual | 1100 | 8 | 231 | 1097.4 | -35.1 | -43.3
Planned | 1200 | 9 | 231 | 1196.3 | -44.4 | -54.8
Deviation Indicator | 1300 | 10 | 231 | 1294.9 | -54.8 | -67.6
Horizontal | 1400 | 10 | 231 | 1393.4 | -65.7 | -81.1
North Reference | 1500 | 10 | 231 | 1491.9 | -76.6 | -94.6
True | 1600 | 10 | 231 | 1590.4 | -87.6 | -108.1
Grid Type | 1700 | 10 | 231 | 1688.9 | -98.5 | -121.6
#VALUE! | 1800 | 10 | 231 | 1787.3 | -109.4 | -135.1
| 1900 | 10 | 231 | 1885.8 | -120.3 | -148.6
| 2000 | 10 | 231 | 1984.3 | -131.3 | -162.1
| 2060 | 10 | 231 | 2043.4 | -137.8 | -170.2
| 2100 | 9.6 | 231 | 2082.8 | -142.1 | -175.5
| 2200 | 8.6 | 231 | 2181.5 | -152.1 | -187.8
| 2300 | 7.6 | 231 | 2280.5 | -160.9 | -198.7
| 2400 | 6.6 | 231 | 2379.8 | -168.7 | -208.3
| 2500 | 5.6 | 231 | 2479.2 | -175.4 | -216.6
| 2600 | 4.6 | 231 | 2578.8 | -181 | -223.5
| 2700 | 3.6 | 231 | 2678.6 | -185.5 | -229.1
| 2800 | 2.6 | 231 | 2778.4 | -188.9 | -233.3
| 2900 | 1.6 | 231 | 2878.3 | -191.2 | -236.1
| 3000 | 0.6 | 231 | 2978.3 | -192.4 | -237.6
| 3060 | 0 | 0 | 3038.3 | -192.6 | -237.9
| 3100 | 0 | 0 | 3078.3 | -192.6 | -237.9
| 3200 | 0 | 0 | 3178.3 | -192.6 | -237.9
| 3300 | 0 | 0 | 3278.3 | -192.6 | -237.9
| 3400 | 0 | 0 | 3378.3 | -192.6 | -237.9
| 3500 | 0 | 0 | 3478.3 | -192.6 | -237.9
| 3600 | 0 | 0 | 3578.3 | -192.6 | -237.9
| 3700 | 0 | 0 | 3678.3 | -192.6 | -237.9
| 3800 | 0 | 0 | 3778.3 | -192.6 | -237.9
| 3900 | 0 | 0 | 3878.3 | -192.6 | -237.9
| 4000 | 0 | 0 | 3978.3 | -192.6 | -237.9
| 4100 | 0 | 0 | 4078.3 | -192.6 | -237.9
| 4200 | 0 | 0 | 4178.3 | -192.6 | -237.9
| 4300 | 0 | 0 | 4278.3 | -192.6 | -237.9
| 4400 | 0 | 0 | 4378.3 | -192.6 | -237.9
| 4500 | 0 | 0 | 4478.3 | -192.6 | -237.9
| 4600 | 0 | 0 | 4578.3 | -192.6 | -237.9
| 4700 | 0 | 0 | 4678.3 | -192.6 | -237.9
| 4800 | 0 | 0 | 4778.3 | -192.6 | -237.9
| 4900 | 0 | 0 | 4878.3 | -192.6 | -237.9
| 5000 | 0 | 0 | 4978.3 | -192.6 | -237.9
| 5100 | 0 | 0 | 5078.3 | -192.6 | -237.9
| 5200 | 0 | 0 | 5178.3 | -192.6 | -237.9
| 5300 | 0 | 0 | 5278.3 | -192.6 | -237.9
| 5400 | 0 | 0 | 5378.3 | -192.6 | -237.9
| 5500 | 0 | 0 | 5478.3 | -192.6 | -237.9
| 5600 | 0 | 0 | 5578.3 | -192.6 | -237.9
| 5700 | 0 | 0 | 5678.3 | -192.6 | -237.9
| 5800 | 0 | 0 | 5778.3 | -192.6 | -237.9
| 5900 | 0 | 0 | 5878.3 | -192.6 | -237.9
| 6000 | 0 | 0 | 5978.3 | -192.6 | -237.9
| 6100 | 0 | 0 | 6078.3 | -192.6 | -237.9
| 6200 | 0 | 0 | 6178.3 | -192.6 | -237.9
| 6300 | 0 | 0 | 6278.3 | -192.6 | -237.9
| 6400 | 0 | 0 | 6378.3 | -192.6 | -237.9
| 6500 | 0 | 0 | 6478.3 | -192.6 | -237.9
| 6600 | 0 | 0 | 6578.3 | -192.6 | -237.9
| 6709.5 | 0 | 0 | 6687.8 | -192.6 | -237.9
| 6750 | 3.24 | 90 | 6728.3 | -192.6 | -236.7
| 6800 | 7.24 | 90 | 6778.1 | -192.6 | -232.1
| 6850 | 11.24 | 90 | 6827.4 | -192.6 | -224.1
| 6900 | 15.24 | 90 | 6876.1 | -192.6 | -212.7
| 6950 | 19.24 | 90 | 6923.8 | -192.6 | -197.8
| 7000 | 23.24 | 90 | 6970.4 | -192.6 | -179.7
| 7050 | 27.24 | 90 | 7015.6 | -192.6 | -158.4
| 7100 | 31.24 | 90 | 7059.3 | -192.6 | -134
| 7150 | 35.24 | 90 | 7101.1 | -192.6 | -106.6
| 7200 | 39.24 | 90 | 7140.9 | -192.6 | -76.3
| 7250 | 43.24 | 90 | 7178.4 | -192.6 | -43.4
| 7300 | 47.24 | 90 | 7213.6 | -192.6 | -7.9
| 7350 | 51.24 | 90 | 7246.3 | -192.6 | 30
| 7400 | 55.24 | 90 | 7276.2 | -192.6 | 70
| 7450 | 59.24 | 90 | 7303.2 | -192.6 | 112.1
| 7500 | 63.24 | 90 | 7327.3 | -192.6 | 155.9
| 7550 | 67.24 | 90 | 7348.2 | -192.6 | 201.3
| 7600 | 71.24 | 90 | 7366 | -192.6 | 248
| 7650 | 75.24 | 90 | 7380.4 | -192.6 | 295.9
| 7700 | 79.24 | 90 | 7391.4 | -192.6 | 344.6
| 7750 | 83.24 | 90 | 7399 | -192.6 | 394.1
| 7800 | 87.24 | 90 | 7403.2 | -192.6 | 443.9
| 7834.5 | 90 | 90 | 7404 | -192.6 | 478.3
| 7900 | 90 | 90 | 7404 | -192.6 | 543.9
| 8000 | 90 | 90 | 7404 | -192.6 | 643.9
| 8100 | 90 | 90 | 7404 | -192.6 | 743.9
| 8200 | 90 | 90 | 7404 | -192.6 | 843.9
| 8300 | 90 | 90 | 7404 | -192.6 | 943.9
| 8400 | 90 | 90 | 7404 | -192.6 | 1043.9
| 8500 | 90 | 90 | 7404 | -192.6 | 1143.9
| 8600 | 90 | 90 | 7404 | -192.6 | 1243.9
| 8700 | 90 | 90 | 7404 | -192.6 | 1343.9
| 8800 | 90 | 90 | 7404 | -192.6 | 1443.9
| 8900 | 90 | 90 | 7404 | -192.6 | 1543.9
| 9000 | 90 | 90 | 7404 | -192.6 | 1643.9
| 9100 | 90 | 90 | 7404 | -192.6 | 1743.9
| 9200 | 90 | 90 | 7404 | -192.6 | 1843.9
| 9300 | 90 | 90 | 7404 | -192.6 | 1943.9
| 9400 | 90 | 90 | 7404 | -192.6 | 2043.9
| 9500 | 90 | 90 | 7404 | -192.6 | 2143.9
| 9600 | 90 | 90 | 7404 | -192.6 | 2243.9
| 9700 | 90 | 90 | 7404 | -192.6 | 2343.9
| 9800 | 90 | 90 | 7404 | -192.6 | 2443.9
| 9900 | 90 | 90 | 7404 | -192.6 | 2543.9
| 10000 | 90 | 90 | 7404 | -192.6 | 2643.9
| 10100 | 90 | 90 | 7404 | -192.6 | 2743.9
| 10200 | 90 | 90 | 7404 | -192.6 | 2843.9
| 10300 | 90 | 90 | 7404 | -192.6 | 2943.9
| 10400 | 90 | 90 | 7404 | -192.6 | 3043.9
| 10500 | 90 | 90 | 7404 | -192.6 | 3143.9
| 10600 | 90 | 90 | 7404 | -192.6 | 3243.9
| 10700 | 90 | 90 | 7404 | -192.6 | 3343.9
| 10800 | 90 | 90 | 7404 | -192.6 | 3443.9
| 10900 | 90 | 90 | 7404 | -192.6 | 3543.9
| 11000 | 90 | 90 | 7404 | -192.6 | 3643.9
| 11100 | 90 | 90 | 7404 | -192.6 | 3743.9
| 11200 | 90 | 90 | 7404 | -192.6 | 3843.9
| 11300 | 90 | 90 | 7404 | -192.6 | 3943.9
| 11400 | 90 | 90 | 7404 | -192.6 | 4043.9
| 11500 | 90 | 90 | 7404 | -192.6 | 4143.9
| 11600 | 90 | 90 | 7404 | -192.6 | 4243.9
| 11700 | 90 | 90 | 7404 | -192.6 | 4343.9
| 11800 | 90 | 90 | 7404 | -192.6 | 4443.9
| 11902.2 | 90 | 90 | 7404 | -192.6 | 4546.1

## Lookup (hidden)
North Reference | RetunValue | Grid Type | ReturnValue | Deviation Indicator | ReturnValue
| 2 |  | 0 |  | 4
True |  | SPCS-Colorado Central-NAD27 |  | Directional
Grid |  | SPCS-Colorado Central-NAD83 |  | High Angle
|  | SPCS-Colorado North-NAD27 |  | Horizontal
SPCS-Colorado North-NAD83
SPCS-Colorado South-NAD27
SPCS-Colorado South-NAD83
UTM-Zone 12 NAD27
UTM-Zone 12 NAD83
UTM-Zone 13 NAD27
UTM-Zone 13 NAD83