## Data
Header Information | measured depth (ft) | inclination (°) | azimuth (°) | true vertical depth (ft) | northing +N/-S (ft) | easting +E/-W (ft)
Operator Name | 100 | 0 | 0 | 100 | 0 | 0
Encana Oil & Gas | 200 | 0 | 0 | 200 | 0 | 0
Operator Number | 300 | 0 | 0 | 300 | 0 | 0
100185 | 400 | 0 | 0 | 400 | 0 | 0
Well Name and Number | 500 | 1 | 203 | 500 | -0.8 | -0.3
State 3F-16H | 600 | 2 | 203 | 600 | -3.2 | -1.4
API Number (if available) | 700 | 3 | 203 | 699.9 | -7.2 | -3.1
| 800 | 4 | 203 | 799.7 | -12.8 | -5.5
Location: QQ SEC TWP RGE | 900 | 5 | 203 | 899.4 | -20.1 | -8.5
S16-T3N-R68W | 1000 | 6 | 203 | 998.9 | -28.9 | -12.3
Citing Type: Planned or Actual | 1100 | 7 | 203 | 1098.3 | -39.3 | -16.7
Planned | 1200 | 8 | 203 | 1197.4 | -51.3 | -21.8
Deviation Indicator | 1300 | 9 | 203 | 1296.3 | -64.9 | -27.6
Horizontal | 1400 | 10 | 203 | 1394.9 | -80.1 | -34
North Reference | 1500 | 11 | 203 | 1493.3 | -96.9 | -41.1
True | 1600 | 12 | 203 | 1591.2 | -115.3 | -48.9
Grid Type | 1700 | 12 | 203 | 1689.1 | -134.4 | -57
#VALUE! | 1800 | 12 | 203 | 1786.9 | -153.5 | -65.2
| 1900 | 12 | 203 | 1884.7 | -172.7 | -73.3
| 2000 | 12 | 203 | 1982.5 | -191.8 | -81.4
| 2100 | 12 | 203 | 2080.3 | -210.9 | -89.5
| 2200 | 12 | 203 | 2178.1 | -230.1 | -97.7
| 2300 | 12 | 203 | 2275.9 | -249.2 | -105.8
| 2400 | 12 | 203 | 2373.8 | -268.4 | -113.9
| 2500 | 12 | 203 | 2471.6 | -287.5 | -122
| 2600 | 12 | 203 | 2569.4 | -306.6 | -130.2
| 2700 | 12 | 203 | 2667.2 | -325.8 | -138.3
| 2800 | 12 | 203 | 2765 | -344.9 | -146.4
| 2900 | 12 | 203 | 2862.8 | -364.1 | -154.5
| 3000 | 12 | 203 | 2960.7 | -383.2 | -162.7
| 3100 | 12 | 203 | 3058.5 | -402.3 | -170.8
| 3190 | 12 | 203 | 3146.5 | -419.6 | -178.1
| 3200 | 11.9 | 203 | 3156.3 | -421.5 | -178.9
| 3300 | 10.9 | 203 | 3254.3 | -439.7 | -186.6
| 3400 | 9.9 | 203 | 3352.7 | -456.3 | -193.7
| 3500 | 8.9 | 203 | 3451.3 | -471.3 | -200.1
| 3600 | 7.9 | 203 | 3550.2 | -484.7 | -205.8
| 3700 | 6.9 | 203 | 3649.4 | -496.6 | -210.8
| 3800 | 5.9 | 203 | 3748.8 | -506.9 | -215.2
| 3900 | 4.9 | 203 | 3848.3 | -515.5 | -218.8
| 4000 | 3.9 | 203 | 3948 | -522.6 | -221.8
| 4100 | 2.9 | 203 | 4047.9 | -528 | -224.1
| 4200 | 1.9 | 203 | 4147.8 | -531.9 | -225.8
| 4300 | 0.9 | 203 | 4247.8 | -534.2 | -226.7
| 4390 | 0 | 0 | 4337.7 | -534.8 | -227
| 4400 | 0 | 0 | 4347.7 | -534.8 | -227
| 4500 | 0 | 0 | 4447.7 | -534.8 | -227
| 4600 | 0 | 0 | 4547.7 | -534.8 | -227
| 4700 | 0 | 0 | 4647.7 | -534.8 | -227
| 4800 | 0 | 0 | 4747.7 | -534.8 | -227
| 4900 | 0 | 0 | 4847.7 | -534.8 | -227
| 5000 | 0 | 0 | 4947.7 | -534.8 | -227
| 5100 | 0 | 0 | 5047.7 | -534.8 | -227
| 5200 | 0 | 0 | 5147.7 | -534.8 | -227
| 5300 | 0 | 0 | 5247.7 | -534.8 | -227
| 5400 | 0 | 0 | 5347.7 | -534.8 | -227
| 5500 | 0 | 0 | 5447.7 | -534.8 | -227
| 5600 | 0 | 0 | 5547.7 | -534.8 | -227
| 5700 | 0 | 0 | 5647.7 | -534.8 | -227
| 5800 | 0 | 0 | 5747.7 | -534.8 | -227
| 5900 | 0 | 0 | 5847.7 | -534.8 | -227
| 6000 | 0 | 0 | 5947.7 | -534.8 | -227
| 6100 | 0 | 0 | 6047.7 | -534.8 | -227
| 6200 | 0 | 0 | 6147.7 | -534.8 | -227
| 6300 | 0 | 0 | 6247.7 | -534.8 | -227
| 6400 | 0 | 0 | 6347.7 | -534.8 | -227
| 6500 | 0 | 0 | 6447.7 | -534.8 | -227
| 6517.1 | 0 | 0 | 6464.8 | -534.8 | -227
| 6550 | 2.64 | 90 | 6497.7 | -534.8 | -226.3
| 6600 | 6.64 | 90 | 6547.6 | -534.8 | -222.2
| 6650 | 10.64 | 90 | 6597 | -534.8 | -214.7
| 6700 | 14.64 | 90 | 6645.8 | -534.8 | -203.8
| 6750 | 18.64 | 90 | 6693.7 | -534.8 | -189.5
| 6800 | 22.64 | 90 | 6740.4 | -534.8 | -171.8
| 6850 | 26.64 | 90 | 6785.9 | -534.8 | -151
| 6900 | 30.64 | 90 | 6829.8 | -534.8 | -127
| 6950 | 34.64 | 90 | 6871.9 | -534.8 | -100.1
| 7000 | 38.64 | 90 | 6912 | -534.8 | -70.3
| 7050 | 42.64 | 90 | 6949.9 | -534.8 | -37.7
| 7100 | 46.64 | 90 | 6985.5 | -534.8 | -2.6
| 7150 | 50.64 | 90 | 7018.5 | -534.8 | 34.9
| 7200 | 54.64 | 90 | 7048.9 | -534.8 | 74.7
| 7250 | 58.64 | 90 | 7076.3 | -534.8 | 116.4
| 7300 | 62.64 | 90 | 7100.9 | -534.8 | 160
| 7350 | 66.64 | 90 | 7122.3 | -534.8 | 205.2
| 7400 | 70.64 | 90 | 7140.5 | -534.8 | 251.7
| 7450 | 74.64 | 90 | 7155.4 | -534.8 | 299.4
| 7500 | 78.64 | 90 | 7167 | -534.8 | 348.1
| 7550 | 82.64 | 90 | 7175.1 | -534.8 | 397.4
| 7600 | 86.64 | 90 | 7179.8 | -534.8 | 447.2
| 7642.1 | 90 | 90 | 7181 | -534.8 | 489.2
| 7700 | 90 | 90 | 7181 | -534.8 | 547.1
| 7800 | 90 | 90 | 7181 | -534.9 | 647.1
| 7900 | 90 | 90 | 7181 | -534.9 | 747.1
| 8000 | 90 | 90 | 7181 | -534.9 | 847.1
| 8100 | 90 | 90 | 7181 | -534.9 | 947.1
| 8200 | 90 | 90 | 7181 | -534.9 | 1047.1
| 8300 | 90 | 90 | 7181 | -534.9 | 1147.1
| 8400 | 90 | 90 | 7181 | -534.9 | 1247.1
| 8500 | 90 | 90 | 7181 | -534.9 | 1347.1
| 8600 | 90 | 90 | 7181 | -534.9 | 1447.1
| 8700 | 90 | 90 | 7181 | -534.9 | 1547.1
| 8800 | 90 | 90 | 7181 | -534.9 | 1647.1
| 8900 | 90 | 90 | 7181 | -534.9 | 1747.1
| 9000 | 90 | 90 | 7181 | -534.9 | 1847.1
| 9100 | 90 | 90 | 7181 | -534.9 | 1947.1
| 9200 | 90 | 90 | 7181 | -534.9 | 2047.1
| 9300 | 90 | 90 | 7181 | -534.9 | 2147.1
| 9400 | 90 | 90 | 7181 | -534.9 | 2247.1
| 9500 | 90 | 90 | 7181 | -534.9 | 2347.1
| 9600 | 90 | 90 | 7181 | -535 | 2447.1
| 9700 | 90 | 90 | 7181 | -535 | 2547.1
| 9800 | 90 | 90 | 7181 | -535 | 2647.1
| 9900 | 90 | 90 | 7181 | -535 | 2747.1
| 10000 | 90 | 90 | 7181 | -535 | 2847.1
| 10100 | 90 | 90 | 7181 | -535 | 2947.1
| 10200 | 90 | 90 | 7181 | -535 | 3047.1
| 10300 | 90 | 90 | 7181 | -535 | 3147.1
| 10400 | 90 | 90 | 7181 | -535 | 3247.1
| 10500 | 90 | 90 | 7181 | -535 | 3347.1
| 10600 | 90 | 90 | 7181 | -535 | 3447.1
| 10700 | 90 | 90 | 7181 | -535 | 3547.1
| 10800 | 90 | 90 | 7181 | -535 | 3647.1
| 10900 | 90 | 90 | 7181 | -535 | 3747.1
| 11000 | 90 | 90 | 7181 | -535 | 3847.1
| 11100 | 90 | 90 | 7181 | -535 | 3947.1
| 11200 | 90 | 90 | 7181 | -535 | 4047.1
| 11300 | 90 | 90 | 7181 | -535 | 4147.1
| 11400 | 90 | 90 | 7181 | -535.1 | 4247.1
| 11500 | 90 | 90 | 7181 | -535.1 | 4347.1
| 11600 | 90 | 90 | 7181 | -535.1 | 4447.1
| 11704.6 | 90 | 90 | 7181 | -535.1 | 4551.7

## Lookup (hidden)
North Reference | RetunValue | Grid Type | ReturnValue | Deviation Indicator | ReturnValue
| 2 |  | 0 |  | 4
True |  | SPCS-Colorado Central-NAD27 |  | Directional
Grid |  | SPCS-Colorado Central-NAD83 |  | High Angle
|  | SPCS-Colorado North-NAD27 |  | Horizontal
SPCS-Colorado North-NAD83
SPCS-Colorado South-NAD27
SPCS-Colorado South-NAD83
UTM-Zone 12 NAD27
UTM-Zone 12 NAD83
UTM-Zone 13 NAD27
UTM-Zone 13 NAD83