## Data
Header Information | measured depth (ft) | inclination (°) | azimuth (°) | true vertical depth (ft) | northing +N/-S (ft) | easting +E/-W (ft)
Operator Name | 100 | 0 | 0 | 100 | 0 | 0
Encana Oil & Gas | 200 | 0 | 0 | 200 | 0 | 0
Operator Number | 300 | 0 | 0 | 300 | 0 | 0
100185 | 400 | 1 | 195 | 400 | -0.8 | -0.2
Well Name and Number | 500 | 2 | 195 | 500 | -3.4 | -0.9
State 3G-16H | 600 | 3 | 195 | 599.9 | -7.6 | -2
API Number (if available) | 700 | 4 | 195 | 699.7 | -13.5 | -3.6
| 800 | 5 | 195 | 799.4 | -21.1 | -5.6
Location: QQ SEC TWP RGE | 900 | 6 | 195 | 898.9 | -30.3 | -8.1
S16-T3N-R68W | 1000 | 7 | 195 | 998.3 | -41.3 | -11.1
Citing Type: Planned or Actual | 1100 | 8 | 195 | 1097.4 | -53.9 | -14.4
Planned | 1200 | 9 | 195 | 1196.3 | -68.1 | -18.3
Deviation Indicator | 1300 | 10 | 195 | 1294.9 | -84.1 | -22.5
Horizontal | 1400 | 11 | 195 | 1393.3 | -101.7 | -27.2
North Reference | 1500 | 12 | 195 | 1491.2 | -120.9 | -32.4
True | 1600 | 12 | 195 | 1589.1 | -141 | -37.8
Grid Type | 1700 | 12 | 195 | 1686.9 | -161.1 | -43.2
#VALUE! | 1800 | 12 | 195 | 1784.7 | -181.2 | -48.5
| 1900 | 12 | 195 | 1882.5 | -201.3 | -53.9
| 2000 | 12 | 195 | 1980.3 | -221.4 | -59.3
| 2100 | 12 | 195 | 2078.1 | -241.4 | -64.7
| 2200 | 12 | 195 | 2175.9 | -261.5 | -70.1
| 2300 | 12 | 195 | 2273.8 | -281.6 | -75.5
| 2400 | 12 | 195 | 2371.6 | -301.7 | -80.8
| 2500 | 12 | 195 | 2469.4 | -321.8 | -86.2
| 2600 | 12 | 195 | 2567.2 | -341.8 | -91.6
| 2700 | 12 | 195 | 2665 | -361.9 | -97
| 2800 | 12 | 195 | 2762.8 | -382 | -102.4
| 2900 | 12 | 195 | 2860.7 | -402.1 | -107.7
| 3000 | 12 | 195 | 2958.5 | -422.2 | -113.1
| 3100 | 12 | 195 | 3056.3 | -442.3 | -118.5
| 3200 | 12 | 195 | 3154.1 | -462.3 | -123.9
| 3300 | 12 | 195 | 3251.9 | -482.4 | -129.3
| 3400 | 12 | 195 | 3349.7 | -502.5 | -134.6
| 3500 | 12 | 195 | 3447.5 | -522.6 | -140
| 3600 | 12 | 195 | 3545.4 | -542.7 | -145.4
| 3700 | 12 | 195 | 3643.2 | -562.8 | -150.8
| 3800 | 12 | 195 | 3741 | -582.8 | -156.2
| 3900 | 12 | 195 | 3838.8 | -602.9 | -161.6
| 4000 | 12 | 195 | 3936.6 | -623 | -166.9
| 4100 | 12 | 195 | 4034.4 | -643.1 | -172.3
| 4200 | 12 | 195 | 4132.2 | -663.2 | -177.7
| 4300 | 12 | 195 | 4230.1 | -683.3 | -183.1
| 4400 | 12 | 195 | 4327.9 | -703.3 | -188.5
| 4500 | 12 | 195 | 4425.7 | -723.4 | -193.8
| 4600 | 12 | 195 | 4523.5 | -743.5 | -199.2
| 4645 | 12 | 195 | 4567.5 | -752.5 | -201.6
| 4700 | 11.45 | 195 | 4621.4 | -763.3 | -204.5
| 4800 | 10.45 | 195 | 4719.6 | -781.7 | -209.5
| 4900 | 9.45 | 195 | 4818 | -798.4 | -213.9
| 5000 | 8.45 | 195 | 4916.8 | -813.4 | -218
| 5100 | 7.45 | 195 | 5015.9 | -826.8 | -221.5
| 5200 | 6.45 | 195 | 5115.1 | -838.4 | -224.7
| 5300 | 5.45 | 195 | 5214.6 | -848.5 | -227.3
| 5400 | 4.45 | 195 | 5314.2 | -856.8 | -229.6
| 5500 | 3.45 | 195 | 5414 | -863.4 | -231.4
| 5600 | 2.45 | 195 | 5513.8 | -868.4 | -232.7
| 5700 | 1.45 | 195 | 5613.8 | -871.7 | -233.6
| 5800 | 0.45 | 195 | 5713.8 | -873.3 | -234
| 5845 | 0 | 0 | 5758.8 | -873.5 | -234
| 5900 | 0 | 0 | 5813.8 | -873.5 | -234
| 6000 | 0 | 0 | 5913.8 | -873.5 | -234
| 6100 | 0 | 0 | 6013.8 | -873.5 | -234
| 6200 | 0 | 0 | 6113.8 | -873.5 | -234
| 6300 | 0 | 0 | 6213.8 | -873.5 | -234
| 6400 | 0 | 0 | 6313.8 | -873.5 | -234
| 6500 | 0 | 0 | 6413.8 | -873.5 | -234
| 6600 | 0 | 0 | 6513.8 | -873.5 | -234
| 6700 | 0 | 0 | 6613.8 | -873.5 | -234
| 6774 | 0 | 0 | 6687.8 | -873.5 | -234
| 6800 | 2.08 | 90 | 6713.8 | -873.5 | -233.6
| 6850 | 6.08 | 90 | 6763.6 | -873.5 | -230
| 6900 | 10.08 | 90 | 6813.1 | -873.5 | -223
| 6950 | 14.08 | 90 | 6862 | -873.5 | -212.5
| 7000 | 18.08 | 90 | 6910 | -873.5 | -198.7
| 7050 | 22.08 | 90 | 6957 | -873.5 | -181.5
| 7100 | 26.08 | 90 | 7002.6 | -873.5 | -161.1
| 7150 | 30.08 | 90 | 7046.7 | -873.5 | -137.6
| 7200 | 34.08 | 90 | 7089.1 | -873.5 | -111.1
| 7250 | 38.08 | 90 | 7129.5 | -873.5 | -81.6
| 7300 | 42.08 | 90 | 7167.7 | -873.5 | -49.4
| 7350 | 46.08 | 90 | 7203.7 | -873.5 | -14.7
| 7400 | 50.08 | 90 | 7237.1 | -873.5 | 22.5
| 7450 | 54.08 | 90 | 7267.8 | -873.5 | 62
| 7500 | 58.08 | 90 | 7295.7 | -873.5 | 103.4
| 7550 | 62.08 | 90 | 7320.6 | -873.5 | 146.8
| 7600 | 66.08 | 90 | 7342.5 | -873.5 | 191.7
| 7650 | 70.08 | 90 | 7361.1 | -873.5 | 238.1
| 7700 | 74.08 | 90 | 7376.5 | -873.5 | 285.7
| 7750 | 78.08 | 90 | 7388.5 | -873.5 | 334.2
| 7800 | 82.08 | 90 | 7397.2 | -873.5 | 383.4
| 7850 | 86.08 | 90 | 7402.3 | -873.5 | 433.2
| 7899 | 90 | 90 | 7404 | -873.5 | 482.1
| 8000 | 90 | 90 | 7404 | -873.5 | 583.1
| 8100 | 90 | 90 | 7404 | -873.6 | 683.1
| 8200 | 90 | 90 | 7404 | -873.6 | 783.1
| 8300 | 90 | 90 | 7404 | -873.6 | 883.1
| 8400 | 90 | 90 | 7404 | -873.6 | 983.1
| 8500 | 90 | 90 | 7404 | -873.6 | 1083.1
| 8600 | 90 | 90 | 7404 | -873.6 | 1183.1
| 8700 | 90 | 90 | 7404 | -873.6 | 1283.1
| 8800 | 90 | 90 | 7404 | -873.6 | 1383.1
| 8900 | 90 | 90 | 7404 | -873.6 | 1483.1
| 9000 | 90 | 90 | 7404 | -873.6 | 1583.1
| 9100 | 90 | 90 | 7404 | -873.6 | 1683.1
| 9200 | 90 | 90 | 7404 | -873.6 | 1783.1
| 9300 | 90 | 90 | 7404 | -873.6 | 1883.1
| 9400 | 90 | 90 | 7404 | -873.7 | 1983.1
| 9500 | 90 | 90 | 7404 | -873.7 | 2083.1
| 9600 | 90 | 90 | 7404 | -873.7 | 2183.1
| 9700 | 90 | 90 | 7404 | -873.7 | 2283.1
| 9800 | 90 | 90 | 7404 | -873.7 | 2383.1
| 9900 | 90 | 90 | 7404 | -873.7 | 2483.1
| 10000 | 90 | 90 | 7404 | -873.7 | 2583.1
| 10100 | 90 | 90 | 7404 | -873.7 | 2683.1
| 10200 | 90 | 90 | 7404 | -873.7 | 2783.1
| 10300 | 90 | 90 | 7404 | -873.7 | 2883.1
| 10400 | 90 | 90 | 7404 | -873.7 | 2983.1
| 10500 | 90 | 90 | 7404 | -873.7 | 3083.1
| 10600 | 90 | 90 | 7404 | -873.7 | 3183.1
| 10700 | 90 | 90 | 7404 | -873.8 | 3283.1
| 10800 | 90 | 90 | 7404 | -873.8 | 3383.1
| 10900 | 90 | 90 | 7404 | -873.8 | 3483.1
| 11000 | 90 | 90 | 7404 | -873.8 | 3583.1
| 11100 | 90 | 90 | 7404 | -873.8 | 3683.1
| 11200 | 90 | 90 | 7404 | -873.8 | 3783.1
| 11300 | 90 | 90 | 7404 | -873.8 | 3883.1
| 11400 | 90 | 90 | 7404 | -873.8 | 3983.1
| 11500 | 90 | 90 | 7404 | -873.8 | 4083.1
| 11600 | 90 | 90 | 7404 | -873.8 | 4183.1
| 11700 | 90 | 90 | 7404 | -873.8 | 4283.1
| 11800 | 90 | 90 | 7404 | -873.8 | 4383.1
| 11900 | 90 | 90 | 7404 | -873.9 | 4483.1
| 11971.5 | 90 | 90 | 7404 | -873.9 | 4554.6

## Lookup (hidden)
North Reference | RetunValue | Grid Type | ReturnValue | Deviation Indicator | ReturnValue
| 2 |  | 0 |  | 4
True |  | SPCS-Colorado Central-NAD27 |  | Directional
Grid |  | SPCS-Colorado Central-NAD83 |  | High Angle
|  | SPCS-Colorado North-NAD27 |  | Horizontal
SPCS-Colorado North-NAD83
SPCS-Colorado South-NAD27
SPCS-Colorado South-NAD83
UTM-Zone 12 NAD27
UTM-Zone 12 NAD83
UTM-Zone 13 NAD27
UTM-Zone 13 NAD83