## Data
Header Information | measured depth (ft) | inclination (°) | azimuth (°) | true vertical depth (ft) | northing +N/-S (ft) | easting +E/-W (ft)
Operator Name | 100 | 0 | 0 | 100 | 0 | 0
Encana Oil & Gas | 200 | 0 | 0 | 200 | 0 | 0
Operator Number | 300 | 1 | 190.85 | 300 | -0.9 | -0.2
100185 | 400 | 2 | 190.85 | 400 | -3.4 | -0.7
Well Name and Number | 500 | 3 | 190.85 | 499.9 | -7.7 | -1.5
State 3H-16H | 600 | 4 | 190.85 | 599.7 | -13.7 | -2.6
API Number (if available) | 700 | 5 | 190.85 | 699.4 | -21.4 | -4.1
| 800 | 6 | 190.85 | 798.9 | -30.8 | -5.9
Location: QQ SEC TWP RGE | 900 | 7 | 190.85 | 898.3 | -41.9 | -8
S16-T3N-R68W | 1000 | 8 | 190.85 | 997.4 | -54.8 | -10.5
Citing Type: Planned or Actual | 1100 | 9 | 190.85 | 1096.3 | -69.3 | -13.3
Planned | 1200 | 10 | 190.85 | 1194.9 | -85.5 | -16.4
Deviation Indicator | 1300 | 11 | 190.85 | 1293.3 | -103.4 | -19.8
Horizontal | 1400 | 12 | 190.85 | 1391.2 | -123 | -23.6
North Reference | 1500 | 13 | 190.85 | 1488.9 | -144.2 | -27.6
True | 1600 | 14 | 190.85 | 1586.1 | -167.2 | -32
Grid Type | 1700 | 15 | 190.85 | 1682.9 | -191.7 | -36.7
#VALUE! | 1800 | 15 | 190.85 | 1779.5 | -217.2 | -41.6
| 1900 | 15 | 190.85 | 1876.1 | -242.6 | -46.5
| 2000 | 15 | 190.85 | 1972.7 | -268 | -51.4
| 2100 | 15 | 190.85 | 2069.3 | -293.4 | -56.2
| 2200 | 15 | 190.85 | 2165.9 | -318.8 | -61.1
| 2300 | 15 | 190.85 | 2262.5 | -344.3 | -66
| 2400 | 15 | 190.85 | 2359.1 | -369.7 | -70.9
| 2500 | 15 | 190.85 | 2455.7 | -395.1 | -75.7
| 2600 | 15 | 190.85 | 2552.3 | -420.5 | -80.6
| 2700 | 15 | 190.85 | 2648.8 | -445.9 | -85.5
| 2800 | 15 | 190.85 | 2745.4 | -471.4 | -90.3
| 2900 | 15 | 190.85 | 2842 | -496.8 | -95.2
| 3000 | 15 | 190.85 | 2938.6 | -522.2 | -100.1
| 3100 | 15 | 190.85 | 3035.2 | -547.6 | -105
| 3200 | 15 | 190.85 | 3131.8 | -573 | -109.8
| 3300 | 15 | 190.85 | 3228.4 | -598.4 | -114.7
| 3400 | 15 | 190.85 | 3325 | -623.9 | -119.6
| 3500 | 15 | 190.85 | 3421.6 | -649.3 | -124.4
| 3600 | 15 | 190.85 | 3518.2 | -674.7 | -129.3
| 3700 | 15 | 190.85 | 3614.8 | -700.1 | -134.2
| 3800 | 15 | 190.85 | 3711.4 | -725.5 | -139.1
| 3900 | 15 | 190.85 | 3808 | -751 | -143.9
| 4000 | 15 | 190.85 | 3904.6 | -776.4 | -148.8
| 4100 | 15 | 190.85 | 4001.1 | -801.8 | -153.7
| 4200 | 15 | 190.85 | 4097.7 | -827.2 | -158.5
| 4300 | 15 | 190.85 | 4194.3 | -852.6 | -163.4
| 4400 | 15 | 190.85 | 4290.9 | -878.1 | -168.3
| 4500 | 15 | 190.85 | 4387.5 | -903.5 | -173.2
| 4600 | 15 | 190.85 | 4484.1 | -928.9 | -178
| 4700 | 15 | 190.85 | 4580.7 | -954.3 | -182.9
| 4800 | 15 | 190.85 | 4677.3 | -979.7 | -187.8
| 4900 | 15 | 190.85 | 4773.9 | -1005.2 | -192.7
| 4975 | 15 | 190.85 | 4846.3 | -1024.2 | -196.3
| 5000 | 14.75 | 190.85 | 4870.5 | -1030.5 | -197.5
| 5100 | 13.75 | 190.85 | 4967.4 | -1054.7 | -202.1
| 5200 | 12.75 | 190.85 | 5064.8 | -1077.2 | -206.5
| 5300 | 11.75 | 190.85 | 5162.5 | -1098 | -210.5
| 5400 | 10.75 | 190.85 | 5260.6 | -1117.2 | -214.1
| 5500 | 9.75 | 190.85 | 5359 | -1134.7 | -217.5
| 5600 | 8.75 | 190.85 | 5457.7 | -1150.5 | -220.5
| 5700 | 7.75 | 190.85 | 5556.6 | -1164.6 | -223.2
| 5800 | 6.75 | 190.85 | 5655.8 | -1177 | -225.6
| 5900 | 5.75 | 190.85 | 5755.2 | -1187.6 | -227.6
| 6000 | 4.75 | 190.85 | 5854.8 | -1196.6 | -229.4
| 6100 | 3.75 | 190.85 | 5954.5 | -1203.9 | -230.7
| 6200 | 2.75 | 190.85 | 6054.4 | -1209.5 | -231.8
| 6300 | 1.75 | 190.85 | 6154.3 | -1213.3 | -232.6
| 6400 | 0.75 | 190.85 | 6254.3 | -1215.5 | -233
| 6475 | 0 | 0 | 6329.3 | -1216 | -233.1
| 6500 | 0 | 0 | 6354.3 | -1216 | -233.1
| 6600 | 0 | 0 | 6454.3 | -1216 | -233.1
| 6610.5 | 0 | 0 | 6464.8 | -1216 | -233.1
| 6650 | 3.16 | 90 | 6504.2 | -1216 | -232
| 6700 | 7.16 | 90 | 6554 | -1216 | -227.5
| 6750 | 11.16 | 90 | 6603.4 | -1216 | -219.5
| 6800 | 15.16 | 90 | 6652.1 | -1216 | -208.1
| 6850 | 19.16 | 90 | 6699.8 | -1216 | -193.4
| 6900 | 23.16 | 90 | 6746.4 | -1216 | -175.4
| 6950 | 27.16 | 90 | 6791.7 | -1216 | -154.1
| 7000 | 31.16 | 90 | 6835.3 | -1216 | -129.8
| 7050 | 35.16 | 90 | 6877.2 | -1216 | -102.4
| 7100 | 39.16 | 90 | 6917 | -1216 | -72.2
| 7150 | 43.16 | 90 | 6954.7 | -1216 | -39.3
| 7200 | 47.16 | 90 | 6989.9 | -1216 | -3.9
| 7250 | 51.16 | 90 | 7022.6 | -1216 | 33.9
| 7300 | 55.16 | 90 | 7052.6 | -1216 | 73.9
| 7350 | 59.16 | 90 | 7079.7 | -1216 | 115.9
| 7400 | 63.16 | 90 | 7103.8 | -1216 | 159.7
| 7450 | 67.16 | 90 | 7124.8 | -1216 | 205.1
| 7500 | 71.16 | 90 | 7142.6 | -1216 | 251.8
| 7550 | 75.16 | 90 | 7157.1 | -1216 | 299.7
| 7600 | 79.16 | 90 | 7168.2 | -1216 | 348.4
| 7650 | 83.16 | 90 | 7175.9 | -1216 | 397.8
| 7700 | 87.16 | 90 | 7180.1 | -1216 | 447.6
| 7735.5 | 90 | 90 | 7181 | -1216 | 483.1
| 7800 | 90 | 90 | 7181 | -1216 | 547.6
| 7900 | 90 | 90 | 7181 | -1216 | 647.6
| 8000 | 90 | 90 | 7181 | -1216 | 747.6
| 8100 | 90 | 90 | 7181 | -1216 | 847.6
| 8200 | 90 | 90 | 7181 | -1216 | 947.6
| 8300 | 90 | 90 | 7181 | -1216 | 1047.6
| 8400 | 90 | 90 | 7181 | -1216.1 | 1147.6
| 8500 | 90 | 90 | 7181 | -1216.1 | 1247.6
| 8600 | 90 | 90 | 7181 | -1216.1 | 1347.6
| 8700 | 90 | 90 | 7181 | -1216.1 | 1447.6
| 8800 | 90 | 90 | 7181 | -1216.1 | 1547.6
| 8900 | 90 | 90 | 7181 | -1216.1 | 1647.6
| 9000 | 90 | 90 | 7181 | -1216.1 | 1747.6
| 9100 | 90 | 90 | 7181 | -1216.1 | 1847.6
| 9200 | 90 | 90 | 7181 | -1216.1 | 1947.6
| 9300 | 90 | 90 | 7181 | -1216.1 | 2047.6
| 9400 | 90 | 90 | 7181 | -1216.1 | 2147.6
| 9500 | 90 | 90 | 7181 | -1216.1 | 2247.6
| 9600 | 90 | 90 | 7181 | -1216.1 | 2347.6
| 9700 | 90 | 90 | 7181 | -1216.1 | 2447.6
| 9800 | 90 | 90 | 7181 | -1216.1 | 2547.6
| 9900 | 90 | 90 | 7181 | -1216.2 | 2647.6
| 10000 | 90 | 90 | 7181 | -1216.2 | 2747.6
| 10100 | 90 | 90 | 7181 | -1216.2 | 2847.6
| 10200 | 90 | 90 | 7181 | -1216.2 | 2947.6
| 10300 | 90 | 90 | 7181 | -1216.2 | 3047.6
| 10400 | 90 | 90 | 7181 | -1216.2 | 3147.6
| 10500 | 90 | 90 | 7181 | -1216.2 | 3247.6
| 10600 | 90 | 90 | 7181 | -1216.2 | 3347.6
| 10700 | 90 | 90 | 7181 | -1216.2 | 3447.6
| 10800 | 90 | 90 | 7181 | -1216.2 | 3547.6
| 10900 | 90 | 90 | 7181 | -1216.2 | 3647.6
| 11000 | 90 | 90 | 7181 | -1216.2 | 3747.6
| 11100 | 90 | 90 | 7181 | -1216.2 | 3847.6
| 11200 | 90 | 90 | 7181 | -1216.2 | 3947.6
| 11300 | 90 | 90 | 7181 | -1216.2 | 4047.6
| 11400 | 90 | 90 | 7181 | -1216.3 | 4147.6
| 11500 | 90 | 90 | 7181 | -1216.3 | 4247.6
| 11600 | 90 | 90 | 7181 | -1216.3 | 4347.6
| 11700 | 90 | 90 | 7181 | -1216.3 | 4447.6
| 11800 | 90 | 90 | 7181 | -1216.3 | 4547.6
| 11812.7 | 90 | 90 | 7181 | -1216.3 | 4560.2

## Lookup (hidden)
North Reference | RetunValue | Grid Type | ReturnValue | Deviation Indicator | ReturnValue
| 2 |  | 0 |  | 4
True |  | SPCS-Colorado Central-NAD27 |  | Directional
Grid |  | SPCS-Colorado Central-NAD83 |  | High Angle
|  | SPCS-Colorado North-NAD27 |  | Horizontal
SPCS-Colorado North-NAD83
SPCS-Colorado South-NAD27
SPCS-Colorado South-NAD83
UTM-Zone 12 NAD27
UTM-Zone 12 NAD83
UTM-Zone 13 NAD27
UTM-Zone 13 NAD83