## Data
Header Information | measured depth (ft) | inclination (°) | azimuth (°) | true vertical depth (ft) | northing +N/-S (ft) | easting +E/-W (ft)
Operator Name | 0 | 0 | 0 | 0 | 0 | 0
KERR-MCGEE OIL & GAS ONSHORE LP | 1000 | 0 | 0 | 1000 | 0 | 0
Operator Number | 1100 | 2 | 355.027 | 1099.98 | 1.74 | -0.15
47120 | 1200 | 2.657 | 355.027 | 1199.88 | 6.17 | -0.54
Well Name and Number | 1300 | 2.657 | 355.027 | 1299.77 | 10.79 | -0.94
Rattler 13N-3HZ | 1400 | 2.657 | 355.027 | 1399.66 | 15.41 | -1.34
API Number (if available) | 1500 | 2.657 | 355.027 | 1499.55 | 20.03 | -1.74
| 1600 | 2.657 | 355.027 | 1599.45 | 24.65 | -2.14
Location: QQ SEC TWP RGE | 1700 | 2.657 | 355.027 | 1699.34 | 29.26 | -2.55
SWSW - 34 3N 66W | 1800 | 2.657 | 355.027 | 1799.23 | 33.88 | -2.95
Citing Type: Planned or Actual | 1900 | 2.657 | 355.027 | 1899.12 | 38.5 | -3.35
Planned | 2000 | 2.657 | 355.027 | 1999.02 | 43.12 | -3.75
Deviation Indicator | 2100 | 2.657 | 355.027 | 2098.91 | 47.74 | -4.15
Horizontal | 2200 | 2.657 | 355.027 | 2198.8 | 52.36 | -4.56
North Reference | 2300 | 2.657 | 355.027 | 2298.69 | 56.98 | -4.96
True | 2400 | 2.657 | 355.027 | 2398.58 | 61.6 | -5.36
Grid Type | 2499.99 | 2.657 | 355.027 | 2498.48 | 66.22 | -5.76
#VALUE! | 2599.99 | 2.657 | 355.027 | 2598.37 | 70.84 | -6.16
| 2699.99 | 2.657 | 355.027 | 2698.26 | 75.46 | -6.57
| 2799.99 | 2.657 | 355.027 | 2798.15 | 80.07 | -6.97
| 2899.99 | 2.657 | 355.027 | 2898.05 | 84.69 | -7.37
| 2999.99 | 2.657 | 355.027 | 2997.94 | 89.31 | -7.77
| 3099.99 | 2.657 | 355.027 | 3097.83 | 93.93 | -8.17
| 3199.99 | 2.657 | 355.027 | 3197.72 | 98.55 | -8.57
| 3299.99 | 2.657 | 355.027 | 3297.62 | 103.17 | -8.98
| 3399.99 | 2.657 | 355.027 | 3397.51 | 107.79 | -9.38
| 3499.99 | 2.657 | 355.027 | 3497.4 | 112.41 | -9.78
| 3599.99 | 2.657 | 355.027 | 3597.29 | 117.03 | -10.18
| 3699.99 | 2.657 | 355.027 | 3697.18 | 121.65 | -10.58
| 3799.99 | 2.657 | 355.027 | 3797.08 | 126.26 | -10.99
| 3899.99 | 2.657 | 355.027 | 3896.97 | 130.88 | -11.39
| 3999.99 | 2.657 | 355.027 | 3996.86 | 135.5 | -11.79
| 4099.99 | 2.657 | 355.027 | 4096.75 | 140.12 | -12.19
| 4199.99 | 2.657 | 355.027 | 4196.65 | 144.74 | -12.59
| 4299.99 | 2.657 | 355.027 | 4296.54 | 149.36 | -13
| 4399.99 | 2.657 | 355.027 | 4396.43 | 153.98 | -13.4
| 4499.99 | 2.657 | 355.027 | 4496.32 | 158.6 | -13.8
| 4599.99 | 2.657 | 355.027 | 4596.21 | 163.22 | -14.2
| 4699.99 | 2.657 | 355.027 | 4696.11 | 167.84 | -14.6
| 4799.99 | 2.657 | 355.027 | 4796 | 172.45 | -15
| 4899.99 | 2.657 | 355.027 | 4895.89 | 177.07 | -15.41
| 4999.99 | 2.657 | 355.027 | 4995.78 | 181.69 | -15.81
| 5099.99 | 2.657 | 355.027 | 5095.68 | 186.31 | -16.21
| 5199.99 | 2.657 | 355.027 | 5195.57 | 190.93 | -16.61
| 5299.99 | 2.657 | 355.027 | 5295.46 | 195.55 | -17.01
| 5399.99 | 2.657 | 355.027 | 5395.35 | 200.17 | -17.42
| 5499.99 | 2.657 | 355.027 | 5495.24 | 204.79 | -17.82
| 5599.99 | 2.657 | 355.027 | 5595.14 | 209.41 | -18.22
| 5699.99 | 2.657 | 355.027 | 5695.03 | 214.03 | -18.62
| 5799.99 | 2.657 | 355.027 | 5794.92 | 218.64 | -19.02
| 5899.99 | 2.657 | 355.027 | 5894.81 | 223.26 | -19.43
| 5999.99 | 2.657 | 355.027 | 5994.71 | 227.88 | -19.83
| 6099.99 | 2.657 | 355.027 | 6094.6 | 232.5 | -20.23
| 6199.99 | 2.657 | 355.027 | 6194.49 | 237.12 | -20.63
| 6299.99 | 2.657 | 355.027 | 6294.38 | 241.74 | -21.03
| 6399.99 | 2.657 | 355.027 | 6394.28 | 246.36 | -21.43
| 6499.99 | 2.657 | 355.027 | 6494.17 | 250.98 | -21.84
| 6599.99 | 2.019 | 353.292 | 6594.06 | 255.56 | -22.24
| 6699.99 | 8.001 | 182.277 | 6693.8 | 250.34 | -22.72
| 6799.99 | 17.999 | 181.257 | 6791.11 | 227.89 | -23.34
| 6899.99 | 27.998 | 180.955 | 6883.04 | 188.87 | -24.07
| 6999.99 | 37.998 | 180.803 | 6966.81 | 134.49 | -24.9
| 7099.99 | 47.998 | 180.707 | 7039.85 | 66.38 | -25.79
| 7199.99 | 57.997 | 180.637 | 7099.96 | -13.37 | -26.72
| 7299.99 | 67.997 | 180.581 | 7145.31 | -102.35 | -27.66
| 7399.99 | 77.997 | 180.533 | 7174.51 | -197.86 | -28.59
| 7499.98 | 87.997 | 180.488 | 7186.69 | -296.98 | -29.48
| 7599.98 | 89.35 | 180.482 | 7187.98 | -396.97 | -30.32
| 7699.98 | 89.35 | 180.482 | 7189.12 | -496.96 | -31.16
| 7799.98 | 89.35 | 180.482 | 7190.25 | -596.95 | -32
| 7899.98 | 89.35 | 180.482 | 7191.39 | -696.94 | -32.84
| 7999.98 | 89.35 | 180.482 | 7192.52 | -796.93 | -33.68
| 8099.98 | 89.35 | 180.482 | 7193.66 | -896.92 | -34.53
| 8199.98 | 89.35 | 180.482 | 7194.79 | -996.91 | -35.37
| 8299.98 | 89.35 | 180.482 | 7195.93 | -1096.9 | -36.21
| 8399.98 | 89.35 | 180.482 | 7197.06 | -1196.89 | -37.05
| 8499.98 | 89.35 | 180.482 | 7198.2 | -1296.87 | -37.89
| 8599.98 | 89.35 | 180.482 | 7199.33 | -1396.86 | -38.73
| 8699.98 | 89.35 | 180.482 | 7200.47 | -1496.85 | -39.58
| 8799.98 | 89.35 | 180.482 | 7201.61 | -1596.84 | -40.42
| 8899.98 | 89.35 | 180.482 | 7202.74 | -1696.83 | -41.26
| 8999.98 | 89.35 | 180.482 | 7203.88 | -1796.82 | -42.1
| 9099.98 | 89.35 | 180.482 | 7205.01 | -1896.81 | -42.94
| 9199.98 | 89.35 | 180.482 | 7206.15 | -1996.8 | -43.78
| 9299.98 | 89.35 | 180.482 | 7207.28 | -2096.79 | -44.63
| 9399.98 | 89.35 | 180.482 | 7208.42 | -2196.78 | -45.47
| 9499.98 | 89.35 | 180.482 | 7209.55 | -2296.77 | -46.31
| 9599.98 | 89.35 | 180.482 | 7210.69 | -2396.76 | -47.15
| 9699.98 | 89.35 | 180.482 | 7211.82 | -2496.75 | -47.99
| 9799.98 | 89.35 | 180.482 | 7212.96 | -2596.74 | -48.83
| 9899.98 | 89.35 | 180.482 | 7214.09 | -2696.73 | -49.68
| 9999.98 | 89.35 | 180.482 | 7215.23 | -2796.72 | -50.52
| 10099.98 | 89.35 | 180.482 | 7216.36 | -2896.71 | -51.36
| 10199.98 | 89.35 | 180.482 | 7217.5 | -2996.7 | -52.2
| 10299.98 | 89.35 | 180.482 | 7218.64 | -3096.69 | -53.04
| 10399.98 | 89.35 | 180.482 | 7219.77 | -3196.68 | -53.88
| 10499.98 | 89.35 | 180.482 | 7220.91 | -3296.67 | -54.73
| 10599.98 | 89.35 | 180.482 | 7222.04 | -3396.66 | -55.57
| 10699.98 | 89.35 | 180.482 | 7223.18 | -3496.65 | -56.41
| 10799.98 | 89.35 | 180.482 | 7224.31 | -3596.64 | -57.25
| 10899.98 | 89.35 | 180.482 | 7225.45 | -3696.63 | -58.09
| 10999.98 | 89.35 | 180.482 | 7226.58 | -3796.62 | -58.93
| 11099.98 | 89.35 | 180.482 | 7227.72 | -3896.61 | -59.78
| 11199.98 | 89.35 | 180.482 | 7228.85 | -3996.6 | -60.62
| 11299.98 | 89.35 | 180.482 | 7229.99 | -4096.59 | -61.46
| 11399.98 | 89.35 | 180.482 | 7231.12 | -4196.58 | -62.3
| 11499.98 | 89.35 | 180.482 | 7232.26 | -4296.57 | -63.14
| 11599.98 | 89.35 | 180.482 | 7233.39 | -4396.56 | -63.98
| 11699.98 | 89.35 | 180.482 | 7234.53 | -4496.55 | -64.82
| 11799.98 | 89.35 | 180.482 | 7235.66 | -4596.54 | -65.67
| 11899.98 | 89.35 | 180.482 | 7236.8 | -4696.53 | -66.51
| 11999.98 | 89.35 | 180.482 | 7237.94 | -4796.52 | -67.35
| 12099.98 | 89.35 | 180.482 | 7239.07 | -4896.51 | -68.19
| 12199.98 | 89.35 | 180.482 | 7240.21 | -4996.5 | -69.03
| 12299.98 | 89.35 | 180.482 | 7241.34 | -5096.49 | -69.87
| 12399.98 | 89.35 | 180.482 | 7242.48 | -5196.48 | -70.72
| 12499.97 | 89.35 | 180.482 | 7243.61 | -5296.47 | -71.56
| 12599.97 | 89.35 | 180.482 | 7244.75 | -5396.46 | -72.4
| 12699.97 | 89.35 | 180.482 | 7245.88 | -5496.45 | -73.24
| 12798.41 | 89.35 | 180.482 | 7247 | -5594.87 | -74.07

## Lookup (hidden)
North Reference | RetunValue | Grid Type | ReturnValue | Deviation Indicator | ReturnValue
| 2 |  | 0 |  | 4
True |  | SPCS-Colorado Central-NAD27 |  | Directional
Grid |  | SPCS-Colorado Central-NAD83 |  | High Angle
|  | SPCS-Colorado North-NAD27 |  | Horizontal
SPCS-Colorado North-NAD83
SPCS-Colorado South-NAD27
SPCS-Colorado South-NAD83
UTM-Zone 12 NAD27
UTM-Zone 12 NAD83
UTM-Zone 13 NAD27
UTM-Zone 13 NAD83